## Малышева 84 ремонт внутридомовы
Приложение № 2
Утверждено приказом № 421 от 4 августа 2020 г. Минстроя РФ в редакции приказа № 557 от 7 июля 2022 г.
СОГЛАСОВАНО: | [9 empty] | УТВЕРЖДАЮ:
"____" ________________ 2023 года | [12 empty] | "____" ________________ 2023 года
Наименование программного продукта | [5 empty] | ГРАНД-Смета, версия 2022.3
Наименование редакции сметных нормативов | [5 empty] | Территориальные сметные нормативы, предусмотренные для применения на территории Свердловской области: - на материалы, изделия и конструкции, применяемые в строительстве (ТССЦ 81-01-2001); - на эксплуатацию строительных машин и автотранспортных средств (ТСЭМ 81-01-2001); - на строительные и специальные строительные работы (ТЕР 81-02-2001); - на монтаж оборудования (ТЕРм 81-03-2001); - на ремонтно-строительные работы (ТЕРр 81-04-2001); - на пусконаладочные работы (ТЕРп 81-05-2001); - на капитальный ремонт оборудования (ТЕРмр 81-06-2001); - на перевозки грузов для строительства (ТССЦпг 81-01-2001). | [7 empty] | Территориальные сметные нормативы, предусмотренные для применения на территории Свердловской области: - на материалы, изделия и конструкции, применяемые в строительстве (ТССЦ 81-01-2001); - на эксплуатацию строительных машин и автотранспортных средств (ТСЭМ 81-01-2001); - на строительные и специальные строительные работы (ТЕР 81-02-2001); - на монтаж оборудования (ТЕРм 81-03-2001); - на ремонтно-строительные работы (ТЕРр 81-04-2001); - на пусконаладочные работы (ТЕРп 81-05-2001); - на капитальный ремонт оборудования (ТЕРмр 81-06-2001); - на перевозки грузов для строительства (ТССЦпг 81-01-2001).
г. Екатеринбург, ул. Малышева, дом 84 | [14 empty] | г. Екатеринбург, ул. Малышева, дом 84
(наименование стройки)
жилой многоквартирный дом (9 подъездов, 9 этажей) - кирпичный | [15 empty] | жилой многоквартирный дом (9 подъездов, 9 этажей) - кирпичный
(наименование объекта капитального строительства)
ЛОКАЛЬНЫЙ СМЕТНЫЙ РАСЧЕТ (СМЕТА) № 3
на капитальный ремонт внутридомовых инженерных систем холодного и горячего водоснабжения (стояки в подъездах №1 и №9) | [16 empty] | на капитальный ремонт внутридомовых инженерных систем холодного и горячего водоснабжения (стояки в подъездах №1 и №9)
(наименование работ и затрат)
Составлен | базисно-индексным | методом
Основание | дефектная ведомость
(проектная и (или) иная техническая документация)
Составлен(а) в текущем (базисном) уровне цен |  |  | I квартал 2023г.
Сметная стоимость |  |  | 3 628 337,38 | руб.
в том числе:
| строительных работ | 3436.23 | (208) | тыс.руб. |  | Средства на оплату труда рабочих |  |  |  |  | 985.11 | (40,24) | тыс.руб.
| монтажных работ | 192.1 | (11,34) | тыс.руб. |  | Нормативные затраты труда рабочих |  |  |  |  | 2965.49 |  | чел.час.
| оборудования | 0 | (0) | тыс.руб. |  | Нормативные затраты труда машинистов |  |  |  |  | 128.57 |  | чел.час.
| прочих затрат | 0 | (0) | тыс.руб.
№ п/п | Обоснование | Наименование работ и затрат |  |  | Единица измерения | Количество |  |  | Сметная стоимость в базисном уровне цен (в текущем уровне цен (гр. 8) для ресурсов, отсутствующих в ФРСН), руб. |  |  | Индексы | Сметная стоимость в текущем уровне цен, руб.
[6 empty] | на единицу | коэффициенты | всего с учетом коэффициентов | на единицу | коэффициенты | всего
1 | 2 | 3 |  |  | 4 | 5 | 6 | 7 | 8 | 9 | 10 | 11 | 12
Раздел 1. Подъезд №1 (54 квартиры) | [17 empty] | Раздел 1. Подъезд №1 (54 квартиры)
8 стояков, труба диаметром 40мм - 1 стояк - 30 метров трубопровод холодного водоснабжения (квартиры + присоединение в подвале), 8х30=240м | [18 empty] | 8 стояков, труба диаметром 40мм - 1 стояк - 30 метров трубопровод холодного водоснабжения (квартиры + присоединение в подвале), 8х30=240м
8 стояков, труба диаметром 40мм - 1 стояк - 30 метров трубопровод горячего водоснабжения (квартиры + присоединение в подвале), 8х30=240м | [18 empty] | 8 стояков, труба диаметром 40мм - 1 стояк - 30 метров трубопровод горячего водоснабжения (квартиры + присоединение в подвале), 8х30=240м
труба диаметром 20мм - по 1 метру трубопровода холодного водоснабжения на квартиру (разводка к сантех.приборам), 1х54=54м | [18 empty] | труба диаметром 20мм - по 1 метру трубопровода холодного водоснабжения на квартиру (разводка к сантех.приборам), 1х54=54м
труба диаметром 20мм - по 1 метру трубопровода горячего водоснабжения на квартиру (разводка к сантех.приборам), 1х54=54м | [18 empty] | труба диаметром 20мм - по 1 метру трубопровода горячего водоснабжения на квартиру (разводка к сантех.приборам), 1х54=54м
Демонтажные работы (ХВС, ГВС) | [19 empty] | Демонтажные работы (ХВС, ГВС)
1 | ТЕРр65-1-1 | Разборка трубопроводов из водогазопроводных труб диаметром: до 32 мм |  |  | 4: 100 м трубопровода; 7: 5.88 | [7 empty] | Разборка трубопроводов из водогазопроводных труб диаметром: до 32 мм
|  | Объем=(240+240+54+54) / 100 | [19 empty] | Объем=(240+240+54+54) / 100
| 1 | ОТ |  |  | 8: 405.87; 10: 2386.52; 11: 24.48; 12: 58422.01 | [9 empty] | ОТ
| 2 | ЭМ |  |  | 8: 8.12; 10: 47.75 | [9 empty] | ЭМ
| 3 | в т.ч. ОТм |  |  | 8: 1.9; 10: 11.17; 11: 24.48; 12: 273.44 | [9 empty] | в т.ч. ОТм
| 4 | М |  |  | 8: 69.13; 10: 406.48 | [9 empty] | М
Н | 509-9899 | Строительный мусор и масса возвратных материалов |  |  | 4: т; 5: 0.22; 7: 1.2936 | [10 empty] | Строительный мусор и масса возвратных материалов
|  | ЗТ |  |  | 4: чел.-ч; 5: 34.66; 7: 203.8008 | [11 empty] | ЗТ
|  | ЗТм |  |  | 4: чел.-ч; 5: 0.1; 7: 0.588 | [11 empty] | ЗТм
|  | Итого по расценке |  |  | 8: 483.12; 10: 2840.75 | [12 empty] | Итого по расценке
|  | ФОТ |  |  | 10: 2397.69; 12: 58695.45 | [11 empty] | ФОТ
| Приказ № 812/пр от 21.12.2020 Прил. п.99.1 | НР Внутренние санитарно-технические работы: демонтаж и разборка (ремонтно-строительные) |  |  | 4: %; 5: 87; 7: 87; 10: 2085.99; 12: 51065.04 | [11 empty] | НР Внутренние санитарно-технические работы: демонтаж и разборка (ремонтно-строительные)
| Приказ № 774/пр от 11.12.2020 Прил. п.99.1 | СП Внутренние санитарно-технические работы: демонтаж и разборка (ремонтно-строительные) |  |  | 4: %; 5: 44; 7: 44; 10: 1054.98; 12: 25826 | [11 empty] | СП Внутренние санитарно-технические работы: демонтаж и разборка (ремонтно-строительные)
|  | Всего по позиции |  |  | 10: 5981.72 | [13 empty] | Всего по позиции
Монтажные работы (ХВС, ГВС) | [19 empty] | Монтажные работы (ХВС, ГВС)
2 | ТЕР16-04-002-04 | Прокладка трубопроводов водоснабжения из напорных полиэтиленовых труб низкого давления среднего типа наружным диаметром: 40 мм |  |  | 4: 100 м трубопровода; 7: 4.8 | [7 empty] | Прокладка трубопроводов водоснабжения из напорных полиэтиленовых труб низкого давления среднего типа наружным диаметром: 40 мм
|  | Объем=(240+240) / 100 | [19 empty] | Объем=(240+240) / 100
| Приказ от 04.08.2020 № 421/пр п.58б | При применении сметных норм, включенных в сборники ГЭСН (ФЕР, ТЕР), аналогичных технологическим процессам в новом строительстве, в том числе по возведению новых конструктивных элементов ОЗП=1,15; ЭМ=1,25 к расх.; ЗПМ=1,25; ТЗ=1,15; ТЗМ=1,25 | [25 empty] | При применении сметных норм, включенных в сборники ГЭСН (ФЕР, ТЕР), аналогичных технологическим процессам в новом строительстве, в том числе по возведению новых конструктивных элементов ОЗП=1,15; ЭМ=1,25 к расх.; ЗПМ=1,25; ТЗ=1,15; ТЗМ=1,25
Уд | 507-0590 | Трубы напорные из полиэтилена низкого давления среднего типа, наружным диаметром: 40 мм |  |  | 4: 10 м; 5: 9.37; 7: 44.976; 8: 116.3; 10: 5230.71 | [15 empty] | Трубы напорные из полиэтилена низкого давления среднего типа, наружным диаметром: 40 мм
| 1 | ОТ |  |  | 8: 2268.73; 9: 1.15; 10: 12523.39; 11: 24.48; 12: 306572.59 | [9 empty] | ОТ
| 2 | ЭМ |  |  | 8: 680.76; 9: 1.25; 10: 4084.56 | [9 empty] | ЭМ
| 3 | в т.ч. ОТм |  |  | 8: 112.28; 9: 1.25; 10: 673.68; 11: 24.48; 12: 16491.69 | [9 empty] | в т.ч. ОТм
| 4 | М |  |  | 8: 1204.08; 10: 548.88 | [9 empty] | М
П,Н | 103-9140 | Арматура муфтовая |  |  | 4: шт.; 5: 0; 7: 0 | [10 empty] | Арматура муфтовая
П,Н | 301-9240 | Крепления |  |  | 4: кг; 5: 0; 7: 0 | [10 empty] | Крепления
П,Н | 302-9911 | Фасонные и соединительные части к полиэтиленовым трубам |  |  | 4: шт.; 5: 0; 7: 0 | [10 empty] | Фасонные и соединительные части к полиэтиленовым трубам
|  | ЗТ |  |  | 4: чел.-ч; 5: 162.4; 6: 1.15; 7: 896.448 | [11 empty] | ЗТ
|  | ЗТм |  |  | 4: чел.-ч; 5: 5.9; 6: 1.25; 7: 35.4 | [11 empty] | ЗТм
|  | Итого по расценке |  |  | 8: 3063.84; 10: 17156.83 | [12 empty] | Итого по расценке
|  | ФОТ |  |  | 10: 13197.07; 12: 323064.28 | [11 empty] | ФОТ
| Приказ № 812/пр от 21.12.2020 Прил. п.16, Приказ № 812/пр от 21.12.2020 п.25 | НР Сантехнические работы - внутренние (трубопроводы, водопровод, канализация, отопление, газоснабжение, вентиляция и кондиционирование воздуха) |  |  | % | 121 | 0.9 | 108.9 |  |  | 14371.61 |  | 351817 | [11 empty] | НР Сантехнические работы - внутренние (трубопроводы, водопровод, канализация, отопление, газоснабжение, вентиляция и кондиционирование воздуха)
| Приказ № 774/пр от 11.12.2020 Прил. п.16, Приказ № 774/пр от 11.12.2020 п.16 | СП Сантехнические работы - внутренние (трубопроводы, водопровод, канализация, отопление, газоснабжение, вентиляция и кондиционирование воздуха) |  |  | % | 72 | 0.85 | 61.2 |  |  | 8076.61 |  | 197715.34 | [11 empty] | СП Сантехнические работы - внутренние (трубопроводы, водопровод, канализация, отопление, газоснабжение, вентиляция и кондиционирование воздуха)
|  | Всего по позиции |  |  | 10: 39605.05 | [13 empty] | Всего по позиции
3 | ТССЦ-507-3357 | Труба из полипропилена: PN 20/40 (ХВС) |  |  | 4: м; 7: 224.88; 8: 46.99; 10: 10567.11 | [7 empty] | Труба из полипропилена: PN 20/40 (ХВС)
|  | (Сантехнические работы - внутренние (трубопроводы, водопровод, канализация, отопление, газоснабжение, вентиляция и кондиционирование воздуха)) | [27 empty] | (Сантехнические работы - внутренние (трубопроводы, водопровод, канализация, отопление, газоснабжение, вентиляция и кондиционирование воздуха))
|  | Объем=240*0,937 | [19 empty] | Объем=240*0,937
|  | Всего по позиции |  |  | 10: 10567.11 | [13 empty] | Всего по позиции
4 | ТССЦ-507-3369 | Труба из полипропилена: PN 25/40 (ГВС) |  |  | 4: м; 7: 224.88; 8: 79.22; 10: 17814.99 | [7 empty] | Труба из полипропилена: PN 25/40 (ГВС)
|  | (Сантехнические работы - внутренние (трубопроводы, водопровод, канализация, отопление, газоснабжение, вентиляция и кондиционирование воздуха)) | [27 empty] | (Сантехнические работы - внутренние (трубопроводы, водопровод, канализация, отопление, газоснабжение, вентиляция и кондиционирование воздуха))
|  | Объем=240*0,937 | [19 empty] | Объем=240*0,937
|  | Всего по позиции |  |  | 10: 17814.99 | [13 empty] | Всего по позиции
5 | ТЕР16-04-002-01 | Прокладка трубопроводов водоснабжения из напорных полиэтиленовых труб низкого давления среднего типа наружным диаметром: 20 мм |  |  | 4: 100 м трубопровода; 7: 1.08 | [7 empty] | Прокладка трубопроводов водоснабжения из напорных полиэтиленовых труб низкого давления среднего типа наружным диаметром: 20 мм
|  | Объем=(54+54) / 100 | [19 empty] | Объем=(54+54) / 100
| Приказ от 04.08.2020 № 421/пр п.58б | При применении сметных норм, включенных в сборники ГЭСН (ФЕР, ТЕР), аналогичных технологическим процессам в новом строительстве, в том числе по возведению новых конструктивных элементов ОЗП=1,15; ЭМ=1,25 к расх.; ЗПМ=1,25; ТЗ=1,15; ТЗМ=1,25 | [25 empty] | При применении сметных норм, включенных в сборники ГЭСН (ФЕР, ТЕР), аналогичных технологическим процессам в новом строительстве, в том числе по возведению новых конструктивных элементов ОЗП=1,15; ЭМ=1,25 к расх.; ЗПМ=1,25; ТЗ=1,15; ТЗМ=1,25
Уд | 507-0622 | Трубы напорные из полиэтилена низкого давления тяжелого типа, наружным диаметром: 20 мм |  |  | 4: 10 м; 5: 8.99; 7: 9.7092; 8: 54.19; 10: 526.14 | [15 empty] | Трубы напорные из полиэтилена низкого давления тяжелого типа, наружным диаметром: 20 мм
| 1 | ОТ |  |  | 8: 2657.65; 9: 1.15; 10: 3300.8; 11: 24.48; 12: 80803.58 | [9 empty] | ОТ
| 2 | ЭМ |  |  | 8: 1481.49; 9: 1.25; 10: 2000.01 | [9 empty] | ЭМ
| 3 | в т.ч. ОТм |  |  | 8: 255.38; 9: 1.25; 10: 344.76; 11: 24.48; 12: 8439.72 | [9 empty] | в т.ч. ОТм
| 4 | М |  |  | 8: 578.72; 10: 98.87 | [9 empty] | М
П,Н | 103-9140 | Арматура муфтовая |  |  | 4: шт.; 5: 0; 7: 0 | [10 empty] | Арматура муфтовая
П,Н | 301-9240 | Крепления |  |  | 4: кг; 5: 0; 7: 0 | [10 empty] | Крепления
П,Н | 302-9911 | Фасонные и соединительные части к полиэтиленовым трубам |  |  | 4: шт.; 5: 0; 7: 0 | [10 empty] | Фасонные и соединительные части к полиэтиленовым трубам
|  | ЗТ |  |  | 4: чел.-ч; 5: 190.24; 6: 1.15; 7: 236.2781 | [11 empty] | ЗТ
|  | ЗТм |  |  | 4: чел.-ч; 5: 13.42; 6: 1.25; 7: 18.117 | [11 empty] | ЗТм
|  | Итого по расценке |  |  | 8: 4230.69; 10: 5399.68 | [12 empty] | Итого по расценке
|  | ФОТ |  |  | 10: 3645.56; 12: 89243.3 | [11 empty] | ФОТ
| Приказ № 812/пр от 21.12.2020 Прил. п.16, Приказ № 812/пр от 21.12.2020 п.25 | НР Сантехнические работы - внутренние (трубопроводы, водопровод, канализация, отопление, газоснабжение, вентиляция и кондиционирование воздуха) |  |  | % | 121 | 0.9 | 108.9 |  |  | 3970.01 |  | 97185.95 | [11 empty] | НР Сантехнические работы - внутренние (трубопроводы, водопровод, канализация, отопление, газоснабжение, вентиляция и кондиционирование воздуха)
| Приказ № 774/пр от 11.12.2020 Прил. п.16, Приказ № 774/пр от 11.12.2020 п.16 | СП Сантехнические работы - внутренние (трубопроводы, водопровод, канализация, отопление, газоснабжение, вентиляция и кондиционирование воздуха) |  |  | % | 72 | 0.85 | 61.2 |  |  | 2231.08 |  | 54616.9 | [11 empty] | СП Сантехнические работы - внутренние (трубопроводы, водопровод, канализация, отопление, газоснабжение, вентиляция и кондиционирование воздуха)
|  | Всего по позиции |  |  | 10: 11600.77 | [13 empty] | Всего по позиции
6 | ТССЦ-507-3354 | Труба из полипропилена: PN 20/20 (ХВС) |  |  | 4: м; 7: 48.546; 8: 12.05; 10: 584.98 | [7 empty] | Труба из полипропилена: PN 20/20 (ХВС)
|  | (Сантехнические работы - внутренние (трубопроводы, водопровод, канализация, отопление, газоснабжение, вентиляция и кондиционирование воздуха)) | [27 empty] | (Сантехнические работы - внутренние (трубопроводы, водопровод, канализация, отопление, газоснабжение, вентиляция и кондиционирование воздуха))
|  | Объем=54*0,899 | [19 empty] | Объем=54*0,899
|  | Всего по позиции |  |  | 10: 584.98 | [13 empty] | Всего по позиции
7 | ТССЦ-507-3366 | Труба из полипропилена: PN 25/20 (ГВС) |  |  | 4: м; 7: 48.546; 8: 24.4; 10: 1184.52 | [7 empty] | Труба из полипропилена: PN 25/20 (ГВС)
|  | (Сантехнические работы - внутренние (трубопроводы, водопровод, канализация, отопление, газоснабжение, вентиляция и кондиционирование воздуха)) | [27 empty] | (Сантехнические работы - внутренние (трубопроводы, водопровод, канализация, отопление, газоснабжение, вентиляция и кондиционирование воздуха))
|  | Объем=54*0,899 | [19 empty] | Объем=54*0,899
|  | Всего по позиции |  |  | 10: 1184.52 | [13 empty] | Всего по позиции
8 | ТССЦ-302-1490 | Кран шаровый полипропиленовый PPRC PN20, диаметром: 20 мм (по 2 шт. на квартиру) |  |  | 4: шт.; 7: 108; 8: 37.5; 10: 4050 | [7 empty] | Кран шаровый полипропиленовый PPRC PN20, диаметром: 20 мм (по 2 шт. на квартиру)
|  | (Сантехнические работы - внутренние (трубопроводы, водопровод, канализация, отопление, газоснабжение, вентиляция и кондиционирование воздуха)) | [27 empty] | (Сантехнические работы - внутренние (трубопроводы, водопровод, канализация, отопление, газоснабжение, вентиляция и кондиционирование воздуха))
|  | Всего по позиции |  |  | 10: 4050 | [13 empty] | Всего по позиции
9 | ТССЦ-507-5028 | Муфта полипропиленовая комбинированная, с наружной резьбой диаметром: 20х1/2" |  |  | 4: шт.; 7: 108; 8: 8.52; 10: 920.16 | [7 empty] | Муфта полипропиленовая комбинированная, с наружной резьбой диаметром: 20х1/2"
|  | (Сантехнические работы - внутренние (трубопроводы, водопровод, канализация, отопление, газоснабжение, вентиляция и кондиционирование воздуха)) | [27 empty] | (Сантехнические работы - внутренние (трубопроводы, водопровод, канализация, отопление, газоснабжение, вентиляция и кондиционирование воздуха))
|  | Всего по позиции |  |  | 10: 920.16 | [13 empty] | Всего по позиции
10 | ТССЦ-507-3301 | Тройник полипропиленовый переходной диаметром: 40х20х40 мм |  |  | 4: шт.; 7: 108; 8: 5.69; 10: 614.52 | [7 empty] | Тройник полипропиленовый переходной диаметром: 40х20х40 мм
|  | (Сантехнические работы - внутренние (трубопроводы, водопровод, канализация, отопление, газоснабжение, вентиляция и кондиционирование воздуха)) | [27 empty] | (Сантехнические работы - внутренние (трубопроводы, водопровод, канализация, отопление, газоснабжение, вентиляция и кондиционирование воздуха))
|  | Всего по позиции |  |  | 10: 614.52 | [13 empty] | Всего по позиции
11 | ТССЦ-507-5010 | Муфта полипропиленовая соединительная диаметром: 40 мм |  |  | 4: шт.; 7: 50; 8: 2.5; 10: 125 | [7 empty] | Муфта полипропиленовая соединительная диаметром: 40 мм
|  | (Сантехнические работы - внутренние (трубопроводы, водопровод, канализация, отопление, газоснабжение, вентиляция и кондиционирование воздуха)) | [27 empty] | (Сантехнические работы - внутренние (трубопроводы, водопровод, канализация, отопление, газоснабжение, вентиляция и кондиционирование воздуха))
|  | Всего по позиции |  |  | 10: 125 | [13 empty] | Всего по позиции
12 | ТССЦ-507-3175 | Угольник 90 град. полипропиленовый диаметром: 40 мм |  |  | 4: шт.; 7: 576; 8: 6.79; 10: 3911.04 | [7 empty] | Угольник 90 град. полипропиленовый диаметром: 40 мм
|  | (Сантехнические работы - внутренние (трубопроводы, водопровод, канализация, отопление, газоснабжение, вентиляция и кондиционирование воздуха)) | [27 empty] | (Сантехнические работы - внутренние (трубопроводы, водопровод, канализация, отопление, газоснабжение, вентиляция и кондиционирование воздуха))
|  | Всего по позиции |  |  | 10: 3911.04 | [13 empty] | Всего по позиции
13 | ТССЦ-507-5010 применительно | Заглушка полипропиленовая диаметром 40 мм |  |  | 4: шт.; 7: 8; 8: 2.5; 10: 20 | [7 empty] | Заглушка полипропиленовая диаметром 40 мм
|  | (Сантехнические работы - внутренние (трубопроводы, водопровод, канализация, отопление, газоснабжение, вентиляция и кондиционирование воздуха)) | [27 empty] | (Сантехнические работы - внутренние (трубопроводы, водопровод, канализация, отопление, газоснабжение, вентиляция и кондиционирование воздуха))
|  | Всего по позиции |  |  | 10: 20 | [13 empty] | Всего по позиции
14 | ТССЦ-301-5601 | Хомут металлический с шурупом для крепления трубопроводов диаметром: 20-25 мм |  |  | 4: шт.; 7: 108; 8: 6.62; 10: 714.96 | [7 empty] | Хомут металлический с шурупом для крепления трубопроводов диаметром: 20-25 мм
|  | (Сантехнические работы - внутренние (трубопроводы, водопровод, канализация, отопление, газоснабжение, вентиляция и кондиционирование воздуха)) | [27 empty] | (Сантехнические работы - внутренние (трубопроводы, водопровод, канализация, отопление, газоснабжение, вентиляция и кондиционирование воздуха))
|  | Всего по позиции |  |  | 10: 714.96 | [13 empty] | Всего по позиции
15 | ТССЦ-301-5604 | Хомут металлический с шурупом для крепления трубопроводов диаметром: 40-46 мм |  |  | 4: шт.; 7: 270; 8: 7.3; 10: 1971 | [7 empty] | Хомут металлический с шурупом для крепления трубопроводов диаметром: 40-46 мм
|  | (Сантехнические работы - внутренние (трубопроводы, водопровод, канализация, отопление, газоснабжение, вентиляция и кондиционирование воздуха)) | [27 empty] | (Сантехнические работы - внутренние (трубопроводы, водопровод, канализация, отопление, газоснабжение, вентиляция и кондиционирование воздуха))
|  | Всего по позиции |  |  | 10: 1971 | [13 empty] | Всего по позиции
Общестроительные работы | [19 empty] | Общестроительные работы
16 | ТЕР46-03-010-02 | Пробивка в бетонных стенах и полах толщиной 100 мм отверстий площадью: до 100 см2 |  |  | 4: 100 отверстий; 7: 1.08 | [7 empty] | Пробивка в бетонных стенах и полах толщиной 100 мм отверстий площадью: до 100 см2
|  | Объем=(54*2) / 100 | [19 empty] | Объем=(54*2) / 100
| 1 | ОТ |  |  | 8: 474.76; 10: 512.74; 11: 24.48; 12: 12551.88 | [9 empty] | ОТ
| 2 | ЭМ |  |  | 8: 1336.54; 10: 1443.46 | [9 empty] | ЭМ
| 3 | в т.ч. ОТм |  |  | 8: 127.39; 10: 137.58; 11: 24.48; 12: 3367.96 | [9 empty] | в т.ч. ОТм
|  | ЗТ |  |  | 4: чел.-ч; 5: 35.43; 7: 38.2644 | [11 empty] | ЗТ
|  | ЗТм |  |  | 4: чел.-ч; 5: 8.99; 7: 9.7092 | [11 empty] | ЗТм
|  | Итого по расценке |  |  | 8: 1811.3; 10: 1956.2 | [12 empty] | Итого по расценке
|  | ФОТ |  |  | 10: 650.32; 12: 15919.84 | [11 empty] | ФОТ
| Приказ № 812/пр от 21.12.2020 Прил. п.40.1 | НР Работы по реконструкции зданий и сооружений: усиление и замена существующих конструкций, возведение отдельных конструктивных элементов |  |  | 4: %; 5: 103; 7: 103; 10: 669.83; 12: 16397.44 | [11 empty] | НР Работы по реконструкции зданий и сооружений: усиление и замена существующих конструкций, возведение отдельных конструктивных элементов
| Приказ № 774/пр от 11.12.2020 Прил. п.40.1 | СП Работы по реконструкции зданий и сооружений: усиление и замена существующих конструкций, возведение отдельных конструктивных элементов |  |  | 4: %; 5: 59; 7: 59; 10: 383.69; 12: 9392.71 | [11 empty] | СП Работы по реконструкции зданий и сооружений: усиление и замена существующих конструкций, возведение отдельных конструктивных элементов
|  | Всего по позиции |  |  | 10: 3009.72 | [13 empty] | Всего по позиции
17 | ТЕР46-03-017-01 | Заделка отверстий, гнезд и борозд: в перекрытиях железобетонных площадью до 0,1 м2 |  |  | 4: 1 м3 заделки; 7: 0.324 | [7 empty] | Заделка отверстий, гнезд и борозд: в перекрытиях железобетонных площадью до 0,1 м2
|  | Объем=108*0,003 | [19 empty] | Объем=108*0,003
Уд | 101-0797 | Проволока горячекатаная в мотках, диаметром 6,3-6,5 мм |  |  | 4: т; 5: 0.0095; 7: 0.003078; 8: 4786.18; 10: 14.73 | [15 empty] | Проволока горячекатаная в мотках, диаметром 6,3-6,5 мм
Уд | 101-0816 | Проволока светлая диаметром: 1,1 мм |  |  | 4: т; 5: 0.0005; 7: 0.000162; 8: 8425.2; 10: 1.36 | [15 empty] | Проволока светлая диаметром: 1,1 мм
Уд | 101-1805 | Гвозди строительные |  |  | 4: т; 5: 0.003; 7: 0.000972; 8: 10317.3; 10: 10.03 | [15 empty] | Гвозди строительные
Уд | 102-0057 | Доски обрезные хвойных пород длиной: 4-6,5 м, шириной 75-150 мм, толщиной 32-40 мм, III сорта |  |  | 4: м3; 5: 0.09; 7: 0.02916; 8: 1001.98; 10: 29.22 | [15 empty] | Доски обрезные хвойных пород длиной: 4-6,5 м, шириной 75-150 мм, толщиной 32-40 мм, III сорта
Уд | 204-0100 | Горячекатаная арматурная сталь класса: А-I, А-II, А-III |  |  | 4: т; 5: 0.07; 7: 0.02268; 8: 7601.69; 10: 172.41 | [15 empty] | Горячекатаная арматурная сталь класса: А-I, А-II, А-III
| 1 | ОТ |  |  | 8: 628.82; 10: 203.74; 11: 24.48; 12: 4987.56 | [9 empty] | ОТ
| 2 | ЭМ |  |  | 8: 27.05; 10: 8.76 | [9 empty] | ЭМ
| 4 | М |  |  | 8: 1321.03; 10: 200.26 | [9 empty] | М
|  | ЗТ |  |  | 4: чел.-ч; 5: 55.16; 7: 17.8718 | [11 empty] | ЗТ
|  | Итого по расценке |  |  | 8: 1273.97; 10: 412.76 | [12 empty] | Итого по расценке
|  | ФОТ |  |  | 10: 203.74; 12: 4987.56 | [11 empty] | ФОТ
| Приказ № 812/пр от 21.12.2020 Прил. п.40.1 | НР Работы по реконструкции зданий и сооружений: усиление и замена существующих конструкций, возведение отдельных конструктивных элементов |  |  | 4: %; 5: 103; 7: 103; 10: 209.85; 12: 5137.19 | [11 empty] | НР Работы по реконструкции зданий и сооружений: усиление и замена существующих конструкций, возведение отдельных конструктивных элементов
| Приказ № 774/пр от 11.12.2020 Прил. п.40.1 | СП Работы по реконструкции зданий и сооружений: усиление и замена существующих конструкций, возведение отдельных конструктивных элементов |  |  | 4: %; 5: 59; 7: 59; 10: 120.21; 12: 2942.66 | [11 empty] | СП Работы по реконструкции зданий и сооружений: усиление и замена существующих конструкций, возведение отдельных конструктивных элементов
|  | Всего по позиции |  |  | 10: 742.82 | [13 empty] | Всего по позиции
18 | ТССЦ-101-2415 | Пена монтажная: для герметизации стыков в баллончике емкостью 0,75 л |  |  | 4: шт.; 7: 8; 8: 62.25; 10: 498 | [7 empty] | Пена монтажная: для герметизации стыков в баллончике емкостью 0,75 л
|  | (Работы по реконструкции зданий и сооружений: усиление и замена существующих конструкций, возведение отдельных конструктивных элементов) | [27 empty] | (Работы по реконструкции зданий и сооружений: усиление и замена существующих конструкций, возведение отдельных конструктивных элементов)
|  | Всего по позиции |  |  | 10: 498 | [13 empty] | Всего по позиции
Заземление | [19 empty] | Заземление
19 | ТЕРм08-02-405-01 | Провод по установленным стальным конструкциям и панелям, сечение: до 16 мм2 |  |  | 4: 100 м; 7: 2.94 | [7 empty] | Провод по установленным стальным конструкциям и панелям, сечение: до 16 мм2
|  | Объем=(240+54) / 100 | [19 empty] | Объем=(240+54) / 100
| 1 | ОТ |  |  | 8: 405.98; 10: 1193.58; 11: 24.48; 12: 29218.84 | [9 empty] | ОТ
| 2 | ЭМ |  |  | 8: 103.41; 10: 304.03 | [9 empty] | ЭМ
| 3 | в т.ч. ОТм |  |  | 8: 3.04; 10: 8.94; 11: 24.48; 12: 218.85 | [9 empty] | в т.ч. ОТм
| 4 | М |  |  | 8: 78.62; 10: 231.14 | [9 empty] | М
|  | ЗТ |  |  | 4: чел.-ч; 5: 30.64; 7: 90.0816 | [11 empty] | ЗТ
|  | ЗТм |  |  | 4: чел.-ч; 5: 0.16; 7: 0.4704 | [11 empty] | ЗТм
|  | Итого по расценке |  |  | 8: 588.01; 10: 1728.75 | [12 empty] | Итого по расценке
|  | ФОТ |  |  | 10: 1202.52; 12: 29437.69 | [11 empty] | ФОТ
| Приказ № 812/пр от 21.12.2020 Прил. п.49.3 | НР Электротехнические установки на других объектах |  |  | 4: %; 5: 97; 7: 97; 10: 1166.44; 12: 28554.56 | [11 empty] | НР Электротехнические установки на других объектах
| Приказ № 774/пр от 11.12.2020 Прил. п.49.3 | СП Электротехнические установки на других объектах |  |  | 4: %; 5: 51; 7: 51; 10: 613.29; 12: 15013.22 | [11 empty] | СП Электротехнические установки на других объектах
|  | Всего по позиции |  |  | 10: 3508.48 | [13 empty] | Всего по позиции
20 | ТССЦ-502-0503 | Провода силовые для электрических установок на напряжение до 450 В с медной жилой марки: ПВ1, сечением 10 мм2 |  |  | 4: 1000 м; 7: 0.24; 8: 8250; 10: 1980 | [7 empty] | Провода силовые для электрических установок на напряжение до 450 В с медной жилой марки: ПВ1, сечением 10 мм2
|  | (Электротехнические установки на других объектах) | [27 empty] | (Электротехнические установки на других объектах)
|  | Объем=240 / 1000 | [19 empty] | Объем=240 / 1000
|  | Всего по позиции |  |  | 10: 1980 | [13 empty] | Всего по позиции
21 | ТССЦ-502-0499 | Провода силовые для электрических установок на напряжение до 450 В с медной жилой марки: ПВ1, сечением 4 мм2 |  |  | 4: 1000 м; 7: 0.054; 8: 3390; 10: 183.06 | [7 empty] | Провода силовые для электрических установок на напряжение до 450 В с медной жилой марки: ПВ1, сечением 4 мм2
|  | (Электротехнические установки на других объектах) | [27 empty] | (Электротехнические установки на других объектах)
|  | Объем=54 / 1000 | [19 empty] | Объем=54 / 1000
|  | Всего по позиции |  |  | 10: 183.06 | [13 empty] | Всего по позиции
Вывоз мусора | [19 empty] | Вывоз мусора
22 | ТССЦпг-01-01-01-041 | Погрузочные работы при автомобильных перевозках: мусора строительного с погрузкой вручную |  |  | 4: 1 т груза; 7: 1.2; 8: 51.74; 10: 62.09 | [7 empty] | Погрузочные работы при автомобильных перевозках: мусора строительного с погрузкой вручную
|  | Всего по позиции |  |  | 10: 62.09 | [13 empty] | Всего по позиции
23 | ТССЦпг-03-21-01-015 | Перевозка грузов автомобилями-самосвалами грузоподъемностью 10 т, работающих вне карьера, на расстояние: до 15 км I класс груза |  |  | 4: 1 т груза; 7: 1.2; 8: 16.37; 10: 19.64 | [7 empty] | Перевозка грузов автомобилями-самосвалами грузоподъемностью 10 т, работающих вне карьера, на расстояние: до 15 км I класс груза
|  | Всего по позиции |  |  | 10: 19.64 | [13 empty] | Всего по позиции
|  | Итоги по разделу 1 Подъезд №1 (54 квартиры) : | [28 empty] | Итоги по разделу 1 Подъезд №1 (54 квартиры) :
|  | Итого прямые затраты (справочно) |  |  | 10: 74716.04 | [18 empty] | Итого прямые затраты (справочно)
|  | в том числе: | [29 empty] | в том числе:
|  | Оплата труда рабочих |  |  | 10: 20120.77 | [18 empty] | Оплата труда рабочих
|  | Эксплуатация машин |  |  | 10: 7970.3 | [18 empty] | Эксплуатация машин
|  | в том числе оплата труда машинистов (Отм) |  |  | 10: 1176.13 | [18 empty] | в том числе оплата труда машинистов (Отм)
|  | Материалы |  |  | 10: 46624.97 | [18 empty] | Материалы
|  | Строительные работы |  |  | 10: 103998.09 | [18 empty] | Строительные работы
|  | Строительные работы |  |  | 10: 103916.36 | [18 empty] | Строительные работы
|  | в том числе: | [29 empty] | в том числе:
|  | оплата труда |  |  | 10: 18927.19 | [18 empty] | оплата труда
|  | эксплуатация машин и механизмов |  |  | 10: 7584.54 | [18 empty] | эксплуатация машин и механизмов
|  | в том числе оплата труда машинистов (ОТм) |  |  | 10: 1167.19 | [18 empty] | в том числе оплата труда машинистов (ОТм)
|  | материалы |  |  | 10: 44230.77 | [18 empty] | материалы
|  | накладные расходы |  |  | 10: 21307.29 | [18 empty] | накладные расходы
|  | сметная прибыль |  |  | 10: 11866.57 | [18 empty] | сметная прибыль
|  | Транспортные расходы (перевозка), относимые на стоимость строительных работ |  |  | 10: 81.73 | [18 empty] | Транспортные расходы (перевозка), относимые на стоимость строительных работ
|  | Монтажные работы |  |  | 10: 5671.54 | [18 empty] | Монтажные работы
|  | в том числе: | [29 empty] | в том числе:
|  | оплата труда |  |  | 10: 1193.58 | [18 empty] | оплата труда
|  | эксплуатация машин и механизмов |  |  | 10: 304.03 | [18 empty] | эксплуатация машин и механизмов
|  | в том числе оплата труда машинистов (ОТм) |  |  | 10: 8.94 | [18 empty] | в том числе оплата труда машинистов (ОТм)
|  | материалы |  |  | 10: 2394.2 | [18 empty] | материалы
|  | накладные расходы |  |  | 10: 1166.44 | [18 empty] | накладные расходы
|  | сметная прибыль |  |  | 10: 613.29 | [18 empty] | сметная прибыль
|  | Итого ФОТ (справочно) |  |  | 10: 21296.9 | [18 empty] | Итого ФОТ (справочно)
|  | Итого накладные расходы (справочно) |  |  | 10: 22473.73 | [18 empty] | Итого накладные расходы (справочно)
|  | Итого сметная прибыль (справочно) |  |  | 10: 12479.86 | [18 empty] | Итого сметная прибыль (справочно)
|  | Итого по разделу 1 Подъезд №1 (54 квартиры) |  |  | 10: 109669.63 | [19 empty] | Итого по разделу 1 Подъезд №1 (54 квартиры)
Раздел 2. Подъезд №9 (54 квартиры) | [17 empty] | Раздел 2. Подъезд №9 (54 квартиры)
8 стояков, труба диаметром 40мм - 1 стояк - 30 метров трубопровод холодного водоснабжения (квартиры + присоединение в подвале), 8х30=240м | [18 empty] | 8 стояков, труба диаметром 40мм - 1 стояк - 30 метров трубопровод холодного водоснабжения (квартиры + присоединение в подвале), 8х30=240м
8 стояков, труба диаметром 40мм - 1 стояк - 30 метров трубопровод горячего водоснабжения (квартиры + присоединение в подвале), 8х30=240м | [18 empty] | 8 стояков, труба диаметром 40мм - 1 стояк - 30 метров трубопровод горячего водоснабжения (квартиры + присоединение в подвале), 8х30=240м
труба диаметром 20мм - по 1 метру трубопровода холодного водоснабжения на квартиру (разводка к сантех.приборам), 1х54=54м | [18 empty] | труба диаметром 20мм - по 1 метру трубопровода холодного водоснабжения на квартиру (разводка к сантех.приборам), 1х54=54м
труба диаметром 20мм - по 1 метру трубопровода горячего водоснабжения на квартиру (разводка к сантех.приборам), 1х54=54м | [18 empty] | труба диаметром 20мм - по 1 метру трубопровода горячего водоснабжения на квартиру (разводка к сантех.приборам), 1х54=54м
Демонтажные работы (ХВС, ГВС) | [19 empty] | Демонтажные работы (ХВС, ГВС)
24 | ТЕРр65-1-1 | Разборка трубопроводов из водогазопроводных труб диаметром: до 32 мм |  |  | 4: 100 м трубопровода; 7: 5.88 | [7 empty] | Разборка трубопроводов из водогазопроводных труб диаметром: до 32 мм
|  | Объем=(240+240+54+54) / 100 | [19 empty] | Объем=(240+240+54+54) / 100
| 1 | ОТ |  |  | 8: 405.87; 10: 2386.52; 11: 24.48; 12: 58422.01 | [9 empty] | ОТ
| 2 | ЭМ |  |  | 8: 8.12; 10: 47.75 | [9 empty] | ЭМ
| 3 | в т.ч. ОТм |  |  | 8: 1.9; 10: 11.17; 11: 24.48; 12: 273.44 | [9 empty] | в т.ч. ОТм
| 4 | М |  |  | 8: 69.13; 10: 406.48 | [9 empty] | М
Н | 509-9899 | Строительный мусор и масса возвратных материалов |  |  | 4: т; 5: 0.22; 7: 1.2936 | [10 empty] | Строительный мусор и масса возвратных материалов
|  | ЗТ |  |  | 4: чел.-ч; 5: 34.66; 7: 203.8008 | [11 empty] | ЗТ
|  | ЗТм |  |  | 4: чел.-ч; 5: 0.1; 7: 0.588 | [11 empty] | ЗТм
|  | Итого по расценке |  |  | 8: 483.12; 10: 2840.75 | [12 empty] | Итого по расценке
|  | ФОТ |  |  | 10: 2397.69; 12: 58695.45 | [11 empty] | ФОТ
| Приказ № 812/пр от 21.12.2020 Прил. п.99.1 | НР Внутренние санитарно-технические работы: демонтаж и разборка (ремонтно-строительные) |  |  | 4: %; 5: 87; 7: 87; 10: 2085.99; 12: 51065.04 | [11 empty] | НР Внутренние санитарно-технические работы: демонтаж и разборка (ремонтно-строительные)
| Приказ № 774/пр от 11.12.2020 Прил. п.99.1 | СП Внутренние санитарно-технические работы: демонтаж и разборка (ремонтно-строительные) |  |  | 4: %; 5: 44; 7: 44; 10: 1054.98; 12: 25826 | [11 empty] | СП Внутренние санитарно-технические работы: демонтаж и разборка (ремонтно-строительные)
|  | Всего по позиции |  |  | 10: 5981.72 | [13 empty] | Всего по позиции
Монтажные работы (ХВС, ГВС) | [19 empty] | Монтажные работы (ХВС, ГВС)
25 | ТЕР16-04-002-04 | Прокладка трубопроводов водоснабжения из напорных полиэтиленовых труб низкого давления среднего типа наружным диаметром: 40 мм |  |  | 4: 100 м трубопровода; 7: 4.8 | [7 empty] | Прокладка трубопроводов водоснабжения из напорных полиэтиленовых труб низкого давления среднего типа наружным диаметром: 40 мм
|  | Объем=(240+240) / 100 | [19 empty] | Объем=(240+240) / 100
| Приказ от 04.08.2020 № 421/пр п.58б | При применении сметных норм, включенных в сборники ГЭСН (ФЕР, ТЕР), аналогичных технологическим процессам в новом строительстве, в том числе по возведению новых конструктивных элементов ОЗП=1,15; ЭМ=1,25 к расх.; ЗПМ=1,25; ТЗ=1,15; ТЗМ=1,25 | [25 empty] | При применении сметных норм, включенных в сборники ГЭСН (ФЕР, ТЕР), аналогичных технологическим процессам в новом строительстве, в том числе по возведению новых конструктивных элементов ОЗП=1,15; ЭМ=1,25 к расх.; ЗПМ=1,25; ТЗ=1,15; ТЗМ=1,25
Уд | 507-0590 | Трубы напорные из полиэтилена низкого давления среднего типа, наружным диаметром: 40 мм |  |  | 4: 10 м; 5: 9.37; 7: 44.976; 8: 116.3; 10: 5230.71 | [15 empty] | Трубы напорные из полиэтилена низкого давления среднего типа, наружным диаметром: 40 мм
| 1 | ОТ |  |  | 8: 2268.73; 9: 1.15; 10: 12523.39; 11: 24.48; 12: 306572.59 | [9 empty] | ОТ
| 2 | ЭМ |  |  | 8: 680.76; 9: 1.25; 10: 4084.56 | [9 empty] | ЭМ
| 3 | в т.ч. ОТм |  |  | 8: 112.28; 9: 1.25; 10: 673.68; 11: 24.48; 12: 16491.69 | [9 empty] | в т.ч. ОТм
| 4 | М |  |  | 8: 1204.08; 10: 548.88 | [9 empty] | М
П,Н | 103-9140 | Арматура муфтовая |  |  | 4: шт.; 5: 0; 7: 0 | [10 empty] | Арматура муфтовая
П,Н | 301-9240 | Крепления |  |  | 4: кг; 5: 0; 7: 0 | [10 empty] | Крепления
П,Н | 302-9911 | Фасонные и соединительные части к полиэтиленовым трубам |  |  | 4: шт.; 5: 0; 7: 0 | [10 empty] | Фасонные и соединительные части к полиэтиленовым трубам
|  | ЗТ |  |  | 4: чел.-ч; 5: 162.4; 6: 1.15; 7: 896.448 | [11 empty] | ЗТ
|  | ЗТм |  |  | 4: чел.-ч; 5: 5.9; 6: 1.25; 7: 35.4 | [11 empty] | ЗТм
|  | Итого по расценке |  |  | 8: 3063.84; 10: 17156.83 | [12 empty] | Итого по расценке
|  | ФОТ |  |  | 10: 13197.07; 12: 323064.28 | [11 empty] | ФОТ
| Приказ № 812/пр от 21.12.2020 Прил. п.16, Приказ № 812/пр от 21.12.2020 п.25 | НР Сантехнические работы - внутренние (трубопроводы, водопровод, канализация, отопление, газоснабжение, вентиляция и кондиционирование воздуха) |  |  | % | 121 | 0.9 | 108.9 |  |  | 14371.61 |  | 351817 | [11 empty] | НР Сантехнические работы - внутренние (трубопроводы, водопровод, канализация, отопление, газоснабжение, вентиляция и кондиционирование воздуха)
| Приказ № 774/пр от 11.12.2020 Прил. п.16, Приказ № 774/пр от 11.12.2020 п.16 | СП Сантехнические работы - внутренние (трубопроводы, водопровод, канализация, отопление, газоснабжение, вентиляция и кондиционирование воздуха) |  |  | % | 72 | 0.85 | 61.2 |  |  | 8076.61 |  | 197715.34 | [11 empty] | СП Сантехнические работы - внутренние (трубопроводы, водопровод, канализация, отопление, газоснабжение, вентиляция и кондиционирование воздуха)
|  | Всего по позиции |  |  | 10: 39605.05 | [13 empty] | Всего по позиции
26 | ТССЦ-507-3357 | Труба из полипропилена: PN 20/40 (ХВС) |  |  | 4: м; 7: 224.88; 8: 46.99; 10: 10567.11 | [7 empty] | Труба из полипропилена: PN 20/40 (ХВС)
|  | (Сантехнические работы - внутренние (трубопроводы, водопровод, канализация, отопление, газоснабжение, вентиляция и кондиционирование воздуха)) | [27 empty] | (Сантехнические работы - внутренние (трубопроводы, водопровод, канализация, отопление, газоснабжение, вентиляция и кондиционирование воздуха))
|  | Объем=240*0,937 | [19 empty] | Объем=240*0,937
|  | Всего по позиции |  |  | 10: 10567.11 | [13 empty] | Всего по позиции
27 | ТССЦ-507-3369 | Труба из полипропилена: PN 25/40 (ГВС+компенсаторы) |  |  | 4: м; 7: 224.88; 8: 79.22; 10: 17814.99 | [7 empty] | Труба из полипропилена: PN 25/40 (ГВС+компенсаторы)
|  | (Сантехнические работы - внутренние (трубопроводы, водопровод, канализация, отопление, газоснабжение, вентиляция и кондиционирование воздуха)) | [27 empty] | (Сантехнические работы - внутренние (трубопроводы, водопровод, канализация, отопление, газоснабжение, вентиляция и кондиционирование воздуха))
|  | Объем=240*0,937 | [19 empty] | Объем=240*0,937
|  | Всего по позиции |  |  | 10: 17814.99 | [13 empty] | Всего по позиции
28 | ТЕР16-04-002-01 | Прокладка трубопроводов водоснабжения из напорных полиэтиленовых труб низкого давления среднего типа наружным диаметром: 20 мм |  |  | 4: 100 м трубопровода; 7: 1.08 | [7 empty] | Прокладка трубопроводов водоснабжения из напорных полиэтиленовых труб низкого давления среднего типа наружным диаметром: 20 мм
|  | Объем=(54+54) / 100 | [19 empty] | Объем=(54+54) / 100
| Приказ от 04.08.2020 № 421/пр п.58б | При применении сметных норм, включенных в сборники ГЭСН (ФЕР, ТЕР), аналогичных технологическим процессам в новом строительстве, в том числе по возведению новых конструктивных элементов ОЗП=1,15; ЭМ=1,25 к расх.; ЗПМ=1,25; ТЗ=1,15; ТЗМ=1,25 | [25 empty] | При применении сметных норм, включенных в сборники ГЭСН (ФЕР, ТЕР), аналогичных технологическим процессам в новом строительстве, в том числе по возведению новых конструктивных элементов ОЗП=1,15; ЭМ=1,25 к расх.; ЗПМ=1,25; ТЗ=1,15; ТЗМ=1,25
Уд | 507-0622 | Трубы напорные из полиэтилена низкого давления тяжелого типа, наружным диаметром: 20 мм |  |  | 4: 10 м; 5: 8.99; 7: 9.7092; 8: 54.19; 10: 526.14 | [15 empty] | Трубы напорные из полиэтилена низкого давления тяжелого типа, наружным диаметром: 20 мм
| 1 | ОТ |  |  | 8: 2657.65; 9: 1.15; 10: 3300.8; 11: 24.48; 12: 80803.58 | [9 empty] | ОТ
| 2 | ЭМ |  |  | 8: 1481.49; 9: 1.25; 10: 2000.01 | [9 empty] | ЭМ
| 3 | в т.ч. ОТм |  |  | 8: 255.38; 9: 1.25; 10: 344.76; 11: 24.48; 12: 8439.72 | [9 empty] | в т.ч. ОТм
| 4 | М |  |  | 8: 578.72; 10: 98.87 | [9 empty] | М
П,Н | 103-9140 | Арматура муфтовая |  |  | 4: шт.; 5: 0; 7: 0 | [10 empty] | Арматура муфтовая
П,Н | 301-9240 | Крепления |  |  | 4: кг; 5: 0; 7: 0 | [10 empty] | Крепления
П,Н | 302-9911 | Фасонные и соединительные части к полиэтиленовым трубам |  |  | 4: шт.; 5: 0; 7: 0 | [10 empty] | Фасонные и соединительные части к полиэтиленовым трубам
|  | ЗТ |  |  | 4: чел.-ч; 5: 190.24; 6: 1.15; 7: 236.2781 | [11 empty] | ЗТ
|  | ЗТм |  |  | 4: чел.-ч; 5: 13.42; 6: 1.25; 7: 18.117 | [11 empty] | ЗТм
|  | Итого по расценке |  |  | 8: 4230.69; 10: 5399.68 | [12 empty] | Итого по расценке
|  | ФОТ |  |  | 10: 3645.56; 12: 89243.3 | [11 empty] | ФОТ
| Приказ № 812/пр от 21.12.2020 Прил. п.16, Приказ № 812/пр от 21.12.2020 п.25 | НР Сантехнические работы - внутренние (трубопроводы, водопровод, канализация, отопление, газоснабжение, вентиляция и кондиционирование воздуха) |  |  | % | 121 | 0.9 | 108.9 |  |  | 3970.01 |  | 97185.95 | [11 empty] | НР Сантехнические работы - внутренние (трубопроводы, водопровод, канализация, отопление, газоснабжение, вентиляция и кондиционирование воздуха)
| Приказ № 774/пр от 11.12.2020 Прил. п.16, Приказ № 774/пр от 11.12.2020 п.16 | СП Сантехнические работы - внутренние (трубопроводы, водопровод, канализация, отопление, газоснабжение, вентиляция и кондиционирование воздуха) |  |  | % | 72 | 0.85 | 61.2 |  |  | 2231.08 |  | 54616.9 | [11 empty] | СП Сантехнические работы - внутренние (трубопроводы, водопровод, канализация, отопление, газоснабжение, вентиляция и кондиционирование воздуха)
|  | Всего по позиции |  |  | 10: 11600.77 | [13 empty] | Всего по позиции
29 | ТССЦ-507-3354 | Труба из полипропилена: PN 20/20 |  |  | 4: м; 7: 48.546; 8: 12.05; 10: 584.98 | [7 empty] | Труба из полипропилена: PN 20/20
|  | (Сантехнические работы - внутренние (трубопроводы, водопровод, канализация, отопление, газоснабжение, вентиляция и кондиционирование воздуха)) | [27 empty] | (Сантехнические работы - внутренние (трубопроводы, водопровод, канализация, отопление, газоснабжение, вентиляция и кондиционирование воздуха))
|  | Объем=54*0,899 | [19 empty] | Объем=54*0,899
|  | Всего по позиции |  |  | 10: 584.98 | [13 empty] | Всего по позиции
30 | ТССЦ-507-3366 | Труба из полипропилена: PN 25/20 |  |  | 4: м; 7: 48.546; 8: 24.4; 10: 1184.52 | [7 empty] | Труба из полипропилена: PN 25/20
|  | (Сантехнические работы - внутренние (трубопроводы, водопровод, канализация, отопление, газоснабжение, вентиляция и кондиционирование воздуха)) | [27 empty] | (Сантехнические работы - внутренние (трубопроводы, водопровод, канализация, отопление, газоснабжение, вентиляция и кондиционирование воздуха))
|  | Объем=54*0,899 | [19 empty] | Объем=54*0,899
|  | Всего по позиции |  |  | 10: 1184.52 | [13 empty] | Всего по позиции
31 | ТССЦ-302-1490 | Кран шаровый полипропиленовый PPRC PN20, диаметром 20 мм (по 2 шт. на квартиру) |  |  | 4: шт.; 7: 108; 8: 37.5; 10: 4050 | [7 empty] | Кран шаровый полипропиленовый PPRC PN20, диаметром 20 мм (по 2 шт. на квартиру)
|  | (Сантехнические работы - внутренние (трубопроводы, водопровод, канализация, отопление, газоснабжение, вентиляция и кондиционирование воздуха)) | [27 empty] | (Сантехнические работы - внутренние (трубопроводы, водопровод, канализация, отопление, газоснабжение, вентиляция и кондиционирование воздуха))
|  | Всего по позиции |  |  | 10: 4050 | [13 empty] | Всего по позиции
32 | ТССЦ-507-5028 | Муфта полипропиленовая комбинированная, с наружной резьбой диаметром: 20х1/2" |  |  | 4: шт.; 7: 108; 8: 8.52; 10: 920.16 | [7 empty] | Муфта полипропиленовая комбинированная, с наружной резьбой диаметром: 20х1/2"
|  | (Сантехнические работы - внутренние (трубопроводы, водопровод, канализация, отопление, газоснабжение, вентиляция и кондиционирование воздуха)) | [27 empty] | (Сантехнические работы - внутренние (трубопроводы, водопровод, канализация, отопление, газоснабжение, вентиляция и кондиционирование воздуха))
|  | Всего по позиции |  |  | 10: 920.16 | [13 empty] | Всего по позиции
33 | ТССЦ-507-3301 | Тройник полипропиленовый переходной диаметром: 40х20х40 мм |  |  | 4: шт.; 7: 108; 8: 5.69; 10: 614.52 | [7 empty] | Тройник полипропиленовый переходной диаметром: 40х20х40 мм
|  | (Сантехнические работы - внутренние (трубопроводы, водопровод, канализация, отопление, газоснабжение, вентиляция и кондиционирование воздуха)) | [27 empty] | (Сантехнические работы - внутренние (трубопроводы, водопровод, канализация, отопление, газоснабжение, вентиляция и кондиционирование воздуха))
|  | Всего по позиции |  |  | 10: 614.52 | [13 empty] | Всего по позиции
34 | ТССЦ-507-5010 | Муфта полипропиленовая соединительная диаметром: 40 мм |  |  | 4: шт.; 7: 50; 8: 2.5; 10: 125 | [7 empty] | Муфта полипропиленовая соединительная диаметром: 40 мм
|  | (Сантехнические работы - внутренние (трубопроводы, водопровод, канализация, отопление, газоснабжение, вентиляция и кондиционирование воздуха)) | [27 empty] | (Сантехнические работы - внутренние (трубопроводы, водопровод, канализация, отопление, газоснабжение, вентиляция и кондиционирование воздуха))
|  | Всего по позиции |  |  | 10: 125 | [13 empty] | Всего по позиции
35 | ТССЦ-507-3175 | Угольник 90 град. полипропиленовый диаметром: 40 мм |  |  | 4: шт.; 7: 576; 8: 6.79; 10: 3911.04 | [7 empty] | Угольник 90 град. полипропиленовый диаметром: 40 мм
|  | (Сантехнические работы - внутренние (трубопроводы, водопровод, канализация, отопление, газоснабжение, вентиляция и кондиционирование воздуха)) | [27 empty] | (Сантехнические работы - внутренние (трубопроводы, водопровод, канализация, отопление, газоснабжение, вентиляция и кондиционирование воздуха))
|  | Всего по позиции |  |  | 10: 3911.04 | [13 empty] | Всего по позиции
36 | ТССЦ-507-5010 применительно | Заглушка полипропиленовая диаметром 40 мм |  |  | 4: шт.; 7: 8; 8: 2.5; 10: 20 | [7 empty] | Заглушка полипропиленовая диаметром 40 мм
|  | (Сантехнические работы - внутренние (трубопроводы, водопровод, канализация, отопление, газоснабжение, вентиляция и кондиционирование воздуха)) | [27 empty] | (Сантехнические работы - внутренние (трубопроводы, водопровод, канализация, отопление, газоснабжение, вентиляция и кондиционирование воздуха))
|  | Всего по позиции |  |  | 10: 20 | [13 empty] | Всего по позиции
37 | ТССЦ-301-5601 | Хомут металлический с шурупом для крепления трубопроводов диаметром: 20-25 мм |  |  | 4: шт.; 7: 108; 8: 6.62; 10: 714.96 | [7 empty] | Хомут металлический с шурупом для крепления трубопроводов диаметром: 20-25 мм
|  | (Сантехнические работы - внутренние (трубопроводы, водопровод, канализация, отопление, газоснабжение, вентиляция и кондиционирование воздуха)) | [27 empty] | (Сантехнические работы - внутренние (трубопроводы, водопровод, канализация, отопление, газоснабжение, вентиляция и кондиционирование воздуха))
|  | Всего по позиции |  |  | 10: 714.96 | [13 empty] | Всего по позиции
38 | ТССЦ-301-5604 | Хомут металлический с шурупом для крепления трубопроводов диаметром: 40-46 мм |  |  | 4: шт.; 7: 270; 8: 7.3; 10: 1971 | [7 empty] | Хомут металлический с шурупом для крепления трубопроводов диаметром: 40-46 мм
|  | (Сантехнические работы - внутренние (трубопроводы, водопровод, канализация, отопление, газоснабжение, вентиляция и кондиционирование воздуха)) | [27 empty] | (Сантехнические работы - внутренние (трубопроводы, водопровод, канализация, отопление, газоснабжение, вентиляция и кондиционирование воздуха))
|  | Всего по позиции |  |  | 10: 1971 | [13 empty] | Всего по позиции
Общестроительные работы | [19 empty] | Общестроительные работы
39 | ТЕР46-03-010-02 | Пробивка в бетонных стенах и полах толщиной 100 мм отверстий площадью: до 100 см2 |  |  | 4: 100 отверстий; 7: 1.08 | [7 empty] | Пробивка в бетонных стенах и полах толщиной 100 мм отверстий площадью: до 100 см2
|  | Объем=(54*2) / 100 | [19 empty] | Объем=(54*2) / 100
| 1 | ОТ |  |  | 8: 474.76; 10: 512.74; 11: 24.48; 12: 12551.88 | [9 empty] | ОТ
| 2 | ЭМ |  |  | 8: 1336.54; 10: 1443.46 | [9 empty] | ЭМ
| 3 | в т.ч. ОТм |  |  | 8: 127.39; 10: 137.58; 11: 24.48; 12: 3367.96 | [9 empty] | в т.ч. ОТм
|  | ЗТ |  |  | 4: чел.-ч; 5: 35.43; 7: 38.2644 | [11 empty] | ЗТ
|  | ЗТм |  |  | 4: чел.-ч; 5: 8.99; 7: 9.7092 | [11 empty] | ЗТм
|  | Итого по расценке |  |  | 8: 1811.3; 10: 1956.2 | [12 empty] | Итого по расценке
|  | ФОТ |  |  | 10: 650.32; 12: 15919.84 | [11 empty] | ФОТ
| Приказ № 812/пр от 21.12.2020 Прил. п.40.1 | НР Работы по реконструкции зданий и сооружений: усиление и замена существующих конструкций, возведение отдельных конструктивных элементов |  |  | 4: %; 5: 103; 7: 103; 10: 669.83; 12: 16397.44 | [11 empty] | НР Работы по реконструкции зданий и сооружений: усиление и замена существующих конструкций, возведение отдельных конструктивных элементов
| Приказ № 774/пр от 11.12.2020 Прил. п.40.1 | СП Работы по реконструкции зданий и сооружений: усиление и замена существующих конструкций, возведение отдельных конструктивных элементов |  |  | 4: %; 5: 59; 7: 59; 10: 383.69; 12: 9392.71 | [11 empty] | СП Работы по реконструкции зданий и сооружений: усиление и замена существующих конструкций, возведение отдельных конструктивных элементов
|  | Всего по позиции |  |  | 10: 3009.72 | [13 empty] | Всего по позиции
40 | ТЕР46-03-017-01 | Заделка отверстий, гнезд и борозд: в перекрытиях железобетонных площадью до 0,1 м2 |  |  | 4: 1 м3 заделки; 7: 0.324 | [7 empty] | Заделка отверстий, гнезд и борозд: в перекрытиях железобетонных площадью до 0,1 м2
|  | Объем=108*0,003 | [19 empty] | Объем=108*0,003
Уд | 101-0797 | Проволока горячекатаная в мотках, диаметром 6,3-6,5 мм |  |  | 4: т; 5: 0.0095; 7: 0.003078; 8: 4786.18; 10: 14.73 | [15 empty] | Проволока горячекатаная в мотках, диаметром 6,3-6,5 мм
Уд | 101-0816 | Проволока светлая диаметром: 1,1 мм |  |  | 4: т; 5: 0.0005; 7: 0.000162; 8: 8425.2; 10: 1.36 | [15 empty] | Проволока светлая диаметром: 1,1 мм
Уд | 101-1805 | Гвозди строительные |  |  | 4: т; 5: 0.003; 7: 0.000972; 8: 10317.3; 10: 10.03 | [15 empty] | Гвозди строительные
Уд | 102-0057 | Доски обрезные хвойных пород длиной: 4-6,5 м, шириной 75-150 мм, толщиной 32-40 мм, III сорта |  |  | 4: м3; 5: 0.09; 7: 0.02916; 8: 1001.98; 10: 29.22 | [15 empty] | Доски обрезные хвойных пород длиной: 4-6,5 м, шириной 75-150 мм, толщиной 32-40 мм, III сорта
Уд | 204-0100 | Горячекатаная арматурная сталь класса: А-I, А-II, А-III |  |  | 4: т; 5: 0.07; 7: 0.02268; 8: 7601.69; 10: 172.41 | [15 empty] | Горячекатаная арматурная сталь класса: А-I, А-II, А-III
| 1 | ОТ |  |  | 8: 628.82; 10: 203.74; 11: 24.48; 12: 4987.56 | [9 empty] | ОТ
| 2 | ЭМ |  |  | 8: 27.05; 10: 8.76 | [9 empty] | ЭМ
| 4 | М |  |  | 8: 1321.03; 10: 200.26 | [9 empty] | М
|  | ЗТ |  |  | 4: чел.-ч; 5: 55.16; 7: 17.8718 | [11 empty] | ЗТ
|  | Итого по расценке |  |  | 8: 1273.97; 10: 412.76 | [12 empty] | Итого по расценке
|  | ФОТ |  |  | 10: 203.74; 12: 4987.56 | [11 empty] | ФОТ
| Приказ № 812/пр от 21.12.2020 Прил. п.40.1 | НР Работы по реконструкции зданий и сооружений: усиление и замена существующих конструкций, возведение отдельных конструктивных элементов |  |  | 4: %; 5: 103; 7: 103; 10: 209.85; 12: 5137.19 | [11 empty] | НР Работы по реконструкции зданий и сооружений: усиление и замена существующих конструкций, возведение отдельных конструктивных элементов
| Приказ № 774/пр от 11.12.2020 Прил. п.40.1 | СП Работы по реконструкции зданий и сооружений: усиление и замена существующих конструкций, возведение отдельных конструктивных элементов |  |  | 4: %; 5: 59; 7: 59; 10: 120.21; 12: 2942.66 | [11 empty] | СП Работы по реконструкции зданий и сооружений: усиление и замена существующих конструкций, возведение отдельных конструктивных элементов
|  | Всего по позиции |  |  | 10: 742.82 | [13 empty] | Всего по позиции
41 | ТССЦ-101-2415 | Пена монтажная: для герметизации стыков в баллончике емкостью 0,75 л |  |  | 4: шт.; 7: 8; 8: 62.25; 10: 498 | [7 empty] | Пена монтажная: для герметизации стыков в баллончике емкостью 0,75 л
|  | (Работы по реконструкции зданий и сооружений: усиление и замена существующих конструкций, возведение отдельных конструктивных элементов) | [27 empty] | (Работы по реконструкции зданий и сооружений: усиление и замена существующих конструкций, возведение отдельных конструктивных элементов)
|  | Всего по позиции |  |  | 10: 498 | [13 empty] | Всего по позиции
Заземление | [19 empty] | Заземление
42 | ТЕРм08-02-405-01 | Провод по установленным стальным конструкциям и панелям, сечение: до 16 мм2 |  |  | 4: 100 м; 7: 2.94 | [7 empty] | Провод по установленным стальным конструкциям и панелям, сечение: до 16 мм2
|  | Объем=(240+54) / 100 | [19 empty] | Объем=(240+54) / 100
| 1 | ОТ |  |  | 8: 405.98; 10: 1193.58; 11: 24.48; 12: 29218.84 | [9 empty] | ОТ
| 2 | ЭМ |  |  | 8: 103.41; 10: 304.03 | [9 empty] | ЭМ
| 3 | в т.ч. ОТм |  |  | 8: 3.04; 10: 8.94; 11: 24.48; 12: 218.85 | [9 empty] | в т.ч. ОТм
| 4 | М |  |  | 8: 78.62; 10: 231.14 | [9 empty] | М
|  | ЗТ |  |  | 4: чел.-ч; 5: 30.64; 7: 90.0816 | [11 empty] | ЗТ
|  | ЗТм |  |  | 4: чел.-ч; 5: 0.16; 7: 0.4704 | [11 empty] | ЗТм
|  | Итого по расценке |  |  | 8: 588.01; 10: 1728.75 | [12 empty] | Итого по расценке
|  | ФОТ |  |  | 10: 1202.52; 12: 29437.69 | [11 empty] | ФОТ
| Приказ № 812/пр от 21.12.2020 Прил. п.49.3 | НР Электротехнические установки на других объектах |  |  | 4: %; 5: 97; 7: 97; 10: 1166.44; 12: 28554.56 | [11 empty] | НР Электротехнические установки на других объектах
| Приказ № 774/пр от 11.12.2020 Прил. п.49.3 | СП Электротехнические установки на других объектах |  |  | 4: %; 5: 51; 7: 51; 10: 613.29; 12: 15013.22 | [11 empty] | СП Электротехнические установки на других объектах
|  | Всего по позиции |  |  | 10: 3508.48 | [13 empty] | Всего по позиции
43 | ТССЦ-502-0503 | Провода силовые для электрических установок на напряжение до 450 В с медной жилой марки: ПВ1, сечением 10 мм2 |  |  | 4: 1000 м; 7: 0.24; 8: 8250; 10: 1980 | [7 empty] | Провода силовые для электрических установок на напряжение до 450 В с медной жилой марки: ПВ1, сечением 10 мм2
|  | (Электротехнические установки на других объектах) | [27 empty] | (Электротехнические установки на других объектах)
|  | Объем=240 / 1000 | [19 empty] | Объем=240 / 1000
|  | Всего по позиции |  |  | 10: 1980 | [13 empty] | Всего по позиции
44 | ТССЦ-502-0499 | Провода силовые для электрических установок на напряжение до 450 В с медной жилой марки: ПВ1, сечением 4 мм2 |  |  | 4: 1000 м; 7: 0.054; 8: 3390; 10: 183.06 | [7 empty] | Провода силовые для электрических установок на напряжение до 450 В с медной жилой марки: ПВ1, сечением 4 мм2
|  | (Электротехнические установки на других объектах) | [27 empty] | (Электротехнические установки на других объектах)
|  | Объем=54 / 1000 | [19 empty] | Объем=54 / 1000
|  | Всего по позиции |  |  | 10: 183.06 | [13 empty] | Всего по позиции
Вывоз мусора | [19 empty] | Вывоз мусора
45 | ТССЦпг-01-01-01-041 | Погрузочные работы при автомобильных перевозках: мусора строительного с погрузкой вручную |  |  | 4: 1 т груза; 7: 1.2; 8: 51.74; 10: 62.09 | [7 empty] | Погрузочные работы при автомобильных перевозках: мусора строительного с погрузкой вручную
|  | Всего по позиции |  |  | 10: 62.09 | [13 empty] | Всего по позиции
46 | ТССЦпг-03-21-01-015 | Перевозка грузов автомобилями-самосвалами грузоподъемностью 10 т, работающих вне карьера, на расстояние: до 15 км I класс груза |  |  | 4: 1 т груза; 7: 1.2; 8: 16.37; 10: 19.64 | [7 empty] | Перевозка грузов автомобилями-самосвалами грузоподъемностью 10 т, работающих вне карьера, на расстояние: до 15 км I класс груза
|  | Всего по позиции |  |  | 10: 19.64 | [13 empty] | Всего по позиции
|  | Итоги по разделу 2 Подъезд №9 (54 квартиры) : | [28 empty] | Итоги по разделу 2 Подъезд №9 (54 квартиры) :
|  | Итого прямые затраты (справочно) |  |  | 10: 74716.04 | [18 empty] | Итого прямые затраты (справочно)
|  | в том числе: | [29 empty] | в том числе:
|  | Оплата труда рабочих |  |  | 10: 20120.77 | [18 empty] | Оплата труда рабочих
|  | Эксплуатация машин |  |  | 10: 7970.3 | [18 empty] | Эксплуатация машин
|  | в том числе оплата труда машинистов (Отм) |  |  | 10: 1176.13 | [18 empty] | в том числе оплата труда машинистов (Отм)
|  | Материалы |  |  | 10: 46624.97 | [18 empty] | Материалы
|  | Строительные работы |  |  | 10: 103998.09 | [18 empty] | Строительные работы
|  | Строительные работы |  |  | 10: 103916.36 | [18 empty] | Строительные работы
|  | в том числе: | [29 empty] | в том числе:
|  | оплата труда |  |  | 10: 18927.19 | [18 empty] | оплата труда
|  | эксплуатация машин и механизмов |  |  | 10: 7584.54 | [18 empty] | эксплуатация машин и механизмов
|  | в том числе оплата труда машинистов (ОТм) |  |  | 10: 1167.19 | [18 empty] | в том числе оплата труда машинистов (ОТм)
|  | материалы |  |  | 10: 44230.77 | [18 empty] | материалы
|  | накладные расходы |  |  | 10: 21307.29 | [18 empty] | накладные расходы
|  | сметная прибыль |  |  | 10: 11866.57 | [18 empty] | сметная прибыль
|  | Транспортные расходы (перевозка), относимые на стоимость строительных работ |  |  | 10: 81.73 | [18 empty] | Транспортные расходы (перевозка), относимые на стоимость строительных работ
|  | Монтажные работы |  |  | 10: 5671.54 | [18 empty] | Монтажные работы
|  | в том числе: | [29 empty] | в том числе:
|  | оплата труда |  |  | 10: 1193.58 | [18 empty] | оплата труда
|  | эксплуатация машин и механизмов |  |  | 10: 304.03 | [18 empty] | эксплуатация машин и механизмов
|  | в том числе оплата труда машинистов (ОТм) |  |  | 10: 8.94 | [18 empty] | в том числе оплата труда машинистов (ОТм)
|  | материалы |  |  | 10: 2394.2 | [18 empty] | материалы
|  | накладные расходы |  |  | 10: 1166.44 | [18 empty] | накладные расходы
|  | сметная прибыль |  |  | 10: 613.29 | [18 empty] | сметная прибыль
|  | Итого ФОТ (справочно) |  |  | 10: 21296.9 | [18 empty] | Итого ФОТ (справочно)
|  | Итого накладные расходы (справочно) |  |  | 10: 22473.73 | [18 empty] | Итого накладные расходы (справочно)
|  | Итого сметная прибыль (справочно) |  |  | 10: 12479.86 | [18 empty] | Итого сметная прибыль (справочно)
|  | Итого по разделу 2 Подъезд №9 (54 квартиры) |  |  | 10: 109669.63 | [19 empty] | Итого по разделу 2 Подъезд №9 (54 квартиры)
|  | Итоги по смете: | [31 empty] | Итоги по смете:
|  | Итого прямые затраты (справочно) |  |  | 10: 149432.08; 12: 1917009.36 | [21 empty] | Итого прямые затраты (справочно)
|  | в том числе: | [32 empty] | в том числе:
|  | Оплата труда рабочих |  |  | 10: 40241.54; 12: 985112.92 | [21 empty] | Оплата труда рабочих
|  | Эксплуатация машин |  |  | 10: 15940.6; 12: 100106.97 | [21 empty] | Эксплуатация машин
|  | в том числе оплата труда машинистов (Отм) |  |  | 10: 2352.26; 12: 57583.32 | [21 empty] | в том числе оплата труда машинистов (Отм)
|  | Материалы |  |  | 10: 93249.94; 12: 831789.47 | [21 empty] | Материалы
|  | Строительные работы |  |  | 10: 207996.18; 12: 3436232.99 | [21 empty] | Строительные работы
|  | Строительные работы |  |  | 10: 207832.72; 12: 3435206.46 | [21 empty] | Строительные работы
|  | в том числе: | [32 empty] | в том числе:
|  | оплата труда |  |  | 10: 37854.38; 12: 926675.24 | [21 empty] | оплата труда
| (66), ТЕР, 4 кв 2022 (СМР), Письмо Минстроя России от 27.11.2022г. №63135-ИФ/09 прил.2 | эксплуатация машин и механизмов |  |  | 10: 15169.08; 11: 6.28; 12: 95261.82 | [21 empty] | эксплуатация машин и механизмов
|  | в том числе оплата труда машинистов (ОТм) |  |  | 10: 2334.38; 12: 57145.62 | [21 empty] | в том числе оплата труда машинистов (ОТм)
| (66), ТЕР, 4 кв 2022 (СМР), Письмо Минстроя России от 27.11.2022г. №63135-ИФ/09 прил.2 | материалы |  |  | 10: 88461.54; 11: 8.92; 12: 789076.94 | [21 empty] | материалы
|  | накладные расходы |  |  | 10: 42614.58; 12: 1043205.24 | [21 empty] | накладные расходы
|  | сметная прибыль |  |  | 10: 23733.14; 12: 580987.22 | [21 empty] | сметная прибыль
| (66), ТЕР, 4 кв 2022 (СМР), Письмо Минстроя России от 27.11.2022г. №63135-ИФ/09 прил.2 | Транспортные расходы (перевозка), относимые на стоимость строительных работ |  |  | 10: 163.46; 11: 6.28; 12: 1026.53 | [21 empty] | Транспортные расходы (перевозка), относимые на стоимость строительных работ
|  | Монтажные работы |  |  | 10: 11343.08; 12: 192104.39 | [21 empty] | Монтажные работы
|  | в том числе: | [32 empty] | в том числе:
|  | оплата труда |  |  | 10: 2387.16; 12: 58437.68 | [21 empty] | оплата труда
| (66), ТЕР, 4 кв 2022 (СМР), Письмо Минстроя России от 27.11.2022г. №63135-ИФ/09 прил.2 | эксплуатация машин и механизмов |  |  | 10: 608.06; 11: 6.28; 12: 3818.62 | [21 empty] | эксплуатация машин и механизмов
|  | в том числе оплата труда машинистов (ОТм) |  |  | 10: 17.88; 12: 437.7 | [21 empty] | в том числе оплата труда машинистов (ОТм)
| (66), ТЕР, 4 кв 2022 (СМР), Письмо Минстроя России от 27.11.2022г. №63135-ИФ/09 прил.2 | материалы |  |  | 10: 4788.4; 11: 8.92; 12: 42712.53 | [21 empty] | материалы
|  | накладные расходы |  |  | 10: 2332.88; 12: 57109.12 | [21 empty] | накладные расходы
|  | сметная прибыль |  |  | 10: 1226.58; 12: 30026.44 | [21 empty] | сметная прибыль
|  | Итого ФОТ (справочно) |  |  | 10: 42593.8; 12: 1042696.24 | [21 empty] | Итого ФОТ (справочно)
|  | Итого накладные расходы (справочно) |  |  | 10: 44947.46; 12: 1100314.36 | [21 empty] | Итого накладные расходы (справочно)
|  | Итого сметная прибыль (справочно) |  |  | 10: 24959.72; 12: 611013.66 | [21 empty] | Итого сметная прибыль (справочно)
|  | ВСЕГО по смете |  |  | 10: 219339.26; 12: 3628337.38 | [22 empty] | ВСЕГО по смете
Составил:
[должность, подпись (инициалы, фамилия)]
Проверил:
[должность, подпись (инициалы, фамилия)]
¹ Зарегистрирован Министерством юстиции Российской Федерации 10 сентября 2019 г., регистрационный № 55869), с изменениями, внесенными приказом Министерства строительства и жилищно-коммунального хозяйства Российской Федерации от 20 февраля 2021 г. № 79/пр (зарегистрирован Министерством юстиции Российской Федерации 9 августа 2021 г., регистрационный № 64577)
² Под прочими затратами понимаются затраты, учитываемые в соответствии с пунктом 184 Методики.
³ Под прочими работами понимаются затраты, учитываемые в соответствии с пунктами 122-128 Методики.