## Малышева 84 КР ремонт ХВС, ГВС
Приложение № 2
Утверждено приказом № 421 от 4 августа 2020 г. Минстроя РФ в редакции приказа № 557 от 7 июля 2022 г.
СОГЛАСОВАНО: | [9 empty] | УТВЕРЖДАЮ:
"____" ________________ 2023 года | [12 empty] | "____" ________________ 2023 года
Наименование программного продукта | [5 empty] | ГРАНД-Смета, версия 2022.3
Наименование редакции сметных нормативов | [5 empty] | Территориальные сметные нормативы, предусмотренные для применения на территории Свердловской области: - на материалы, изделия и конструкции, применяемые в строительстве (ТССЦ 81-01-2001); - на эксплуатацию строительных машин и автотранспортных средств (ТСЭМ 81-01-2001); - на строительные и специальные строительные работы (ТЕР 81-02-2001); - на монтаж оборудования (ТЕРм 81-03-2001); - на ремонтно-строительные работы (ТЕРр 81-04-2001); - на пусконаладочные работы (ТЕРп 81-05-2001); - на капитальный ремонт оборудования (ТЕРмр 81-06-2001); - на перевозки грузов для строительства (ТССЦпг 81-01-2001). | [7 empty] | Территориальные сметные нормативы, предусмотренные для применения на территории Свердловской области: - на материалы, изделия и конструкции, применяемые в строительстве (ТССЦ 81-01-2001); - на эксплуатацию строительных машин и автотранспортных средств (ТСЭМ 81-01-2001); - на строительные и специальные строительные работы (ТЕР 81-02-2001); - на монтаж оборудования (ТЕРм 81-03-2001); - на ремонтно-строительные работы (ТЕРр 81-04-2001); - на пусконаладочные работы (ТЕРп 81-05-2001); - на капитальный ремонт оборудования (ТЕРмр 81-06-2001); - на перевозки грузов для строительства (ТССЦпг 81-01-2001).
г. Екатеринбург, ул. Малышева, дом 84 | [14 empty] | г. Екатеринбург, ул. Малышева, дом 84
(наименование стройки)
жилой многоквартирный дом (9 подъездов, 9 этажей) - кирпичный | [15 empty] | жилой многоквартирный дом (9 подъездов, 9 этажей) - кирпичный
(наименование объекта капитального строительства)
ЛОКАЛЬНЫЙ СМЕТНЫЙ РАСЧЕТ (СМЕТА) № 4
на капитальный ремонт внутридомовых инженерных систем холодного и горячего водоснабжения (стояки в подъездах №2, №3, №4, №5, №6, №7, №8) | [16 empty] | на капитальный ремонт внутридомовых инженерных систем холодного и горячего водоснабжения (стояки в подъездах №2, №3, №4, №5, №6, №7, №8)
(наименование работ и затрат)
Составлен | базисно-индексным | методом
Основание | дефектная ведомость
(проектная и (или) иная техническая документация)
Составлен(а) в текущем (базисном) уровне цен |  |  | I квартал 2023г.
Сметная стоимость |  |  | 11 073 934,21 | руб.
в том числе:
| строительных работ | 11212.27 | (674,14) | тыс.руб. |  | Средства на оплату труда рабочих |  |  |  |  | 3218.93 | (131,49) | тыс.руб.
| монтажных работ | 568.51 | (33,15) | тыс.руб. |  | Нормативные затраты труда рабочих |  |  |  |  | 9688.32 |  | чел.час.
| оборудования | 0 | (0) | тыс.руб. |  | Нормативные затраты труда машинистов |  |  |  |  | 524.21 |  | чел.час.
| прочих затрат | 0 | (0) | тыс.руб.
№ п/п | Обоснование | Наименование работ и затрат |  |  | Единица измерения | Количество |  |  | Сметная стоимость в базисном уровне цен (в текущем уровне цен (гр. 8) для ресурсов, отсутствующих в ФРСН), руб. |  |  | Индексы | Сметная стоимость в текущем уровне цен, руб.
[6 empty] | на единицу | коэффициенты | всего с учетом коэффициентов | на единицу | коэффициенты | всего
1 | 2 | 3 |  |  | 4 | 5 | 6 | 7 | 8 | 9 | 10 | 11 | 12
Раздел 1. Подъезд №2 (36 квартир) | [17 empty] | Раздел 1. Подъезд №2 (36 квартир)
6 стояков, труба диаметром 40мм - 1 стояк - 30 метров трубопровод холодного водоснабжения (квартиры + присоединение в подвале), 6х30=180м | [18 empty] | 6 стояков, труба диаметром 40мм - 1 стояк - 30 метров трубопровод холодного водоснабжения (квартиры + присоединение в подвале), 6х30=180м
6 стояков, труба диаметром 40мм - 1 стояк - 30 метров трубопровод горячего водоснабжения (квартиры + присоединение в подвале), 6х30=180м | [18 empty] | 6 стояков, труба диаметром 40мм - 1 стояк - 30 метров трубопровод горячего водоснабжения (квартиры + присоединение в подвале), 6х30=180м
труба диаметром 20мм - по 1 метру трубопровода холодного водоснабжения на квартиру (разводка к сантех.приборам), 2х36=72м | [18 empty] | труба диаметром 20мм - по 1 метру трубопровода холодного водоснабжения на квартиру (разводка к сантех.приборам), 2х36=72м
труба диаметром 20мм - по 1 метру трубопровода горячего водоснабжения на квартиру (разводка к сантех.приборам), 2х36=72м | [18 empty] | труба диаметром 20мм - по 1 метру трубопровода горячего водоснабжения на квартиру (разводка к сантех.приборам), 2х36=72м
Демонтажные работы (ХВС, ГВС) | [19 empty] | Демонтажные работы (ХВС, ГВС)
1 | ТЕРр65-1-1 | Разборка трубопроводов из водогазопроводных труб диаметром: до 32 мм |  |  | 4: 100 м трубопровода; 7: 5.04 | [7 empty] | Разборка трубопроводов из водогазопроводных труб диаметром: до 32 мм
|  | Объем=(180+180+72+72) / 100 | [19 empty] | Объем=(180+180+72+72) / 100
| 1 | ОТ |  |  | 8: 405.87; 10: 2045.58; 11: 24.48; 12: 50075.8 | [9 empty] | ОТ
| 2 | ЭМ |  |  | 8: 8.12; 10: 40.92 | [9 empty] | ЭМ
| 3 | в т.ч. ОТм |  |  | 8: 1.9; 10: 9.58; 11: 24.48; 12: 234.52 | [9 empty] | в т.ч. ОТм
| 4 | М |  |  | 8: 69.13; 10: 348.42 | [9 empty] | М
Н | 509-9899 | Строительный мусор и масса возвратных материалов |  |  | 4: т; 5: 0.22; 7: 1.1088 | [10 empty] | Строительный мусор и масса возвратных материалов
|  | ЗТ |  |  | 4: чел.-ч; 5: 34.66; 7: 174.6864 | [11 empty] | ЗТ
|  | ЗТм |  |  | 4: чел.-ч; 5: 0.1; 7: 0.504 | [11 empty] | ЗТм
|  | Итого по расценке |  |  | 8: 483.12; 10: 2434.92 | [12 empty] | Итого по расценке
|  | ФОТ |  |  | 10: 2055.16; 12: 50310.32 | [11 empty] | ФОТ
| Приказ № 812/пр от 21.12.2020 Прил. п.99.1 | НР Внутренние санитарно-технические работы: демонтаж и разборка (ремонтно-строительные) |  |  | 4: %; 5: 87; 7: 87; 10: 1787.99; 12: 43769.98 | [11 empty] | НР Внутренние санитарно-технические работы: демонтаж и разборка (ремонтно-строительные)
| Приказ № 774/пр от 11.12.2020 Прил. п.99.1 | СП Внутренние санитарно-технические работы: демонтаж и разборка (ремонтно-строительные) |  |  | 4: %; 5: 44; 7: 44; 10: 904.27; 12: 22136.54 | [11 empty] | СП Внутренние санитарно-технические работы: демонтаж и разборка (ремонтно-строительные)
|  | Всего по позиции |  |  | 10: 5127.18 | [13 empty] | Всего по позиции
Монтажные работы (ХВС, ГВС) | [19 empty] | Монтажные работы (ХВС, ГВС)
2 | ТЕР16-04-002-04 | Прокладка трубопроводов водоснабжения из напорных полиэтиленовых труб низкого давления среднего типа наружным диаметром: 40 мм |  |  | 4: 100 м трубопровода; 7: 3.6 | [7 empty] | Прокладка трубопроводов водоснабжения из напорных полиэтиленовых труб низкого давления среднего типа наружным диаметром: 40 мм
|  | Объем=(180+180) / 100 | [19 empty] | Объем=(180+180) / 100
| Приказ от 04.08.2020 № 421/пр п.58б | При применении сметных норм, включенных в сборники ГЭСН (ФЕР, ТЕР), аналогичных технологическим процессам в новом строительстве, в том числе по возведению новых конструктивных элементов ОЗП=1,15; ЭМ=1,25 к расх.; ЗПМ=1,25; ТЗ=1,15; ТЗМ=1,25 | [25 empty] | При применении сметных норм, включенных в сборники ГЭСН (ФЕР, ТЕР), аналогичных технологическим процессам в новом строительстве, в том числе по возведению новых конструктивных элементов ОЗП=1,15; ЭМ=1,25 к расх.; ЗПМ=1,25; ТЗ=1,15; ТЗМ=1,25
Уд | 507-0590 | Трубы напорные из полиэтилена низкого давления среднего типа, наружным диаметром: 40 мм |  |  | 4: 10 м; 5: 9.37; 7: 33.732; 8: 116.3; 10: 3923.03 | [15 empty] | Трубы напорные из полиэтилена низкого давления среднего типа, наружным диаметром: 40 мм
| 1 | ОТ |  |  | 8: 2268.73; 9: 1.15; 10: 9392.54; 11: 24.48; 12: 229929.38 | [9 empty] | ОТ
| 2 | ЭМ |  |  | 8: 680.76; 9: 1.25; 10: 3063.42 | [9 empty] | ЭМ
| 3 | в т.ч. ОТм |  |  | 8: 112.28; 9: 1.25; 10: 505.26; 11: 24.48; 12: 12368.76 | [9 empty] | в т.ч. ОТм
| 4 | М |  |  | 8: 1204.08; 10: 411.66 | [9 empty] | М
П,Н | 103-9140 | Арматура муфтовая |  |  | 4: шт.; 5: 0; 7: 0 | [10 empty] | Арматура муфтовая
П,Н | 301-9240 | Крепления |  |  | 4: кг; 5: 0; 7: 0 | [10 empty] | Крепления
П,Н | 302-9911 | Фасонные и соединительные части к полиэтиленовым трубам |  |  | 4: шт.; 5: 0; 7: 0 | [10 empty] | Фасонные и соединительные части к полиэтиленовым трубам
|  | ЗТ |  |  | 4: чел.-ч; 5: 162.4; 6: 1.15; 7: 672.336 | [11 empty] | ЗТ
|  | ЗТм |  |  | 4: чел.-ч; 5: 5.9; 6: 1.25; 7: 26.55 | [11 empty] | ЗТм
|  | Итого по расценке |  |  | 8: 3063.84; 10: 12867.62 | [12 empty] | Итого по расценке
|  | ФОТ |  |  | 10: 9897.8; 12: 242298.14 | [11 empty] | ФОТ
| Приказ № 812/пр от 21.12.2020 Прил. п.16, Приказ № 812/пр от 21.12.2020 п.25 | НР Сантехнические работы - внутренние (трубопроводы, водопровод, канализация, отопление, газоснабжение, вентиляция и кондиционирование воздуха) |  |  | % | 121 | 0.9 | 108.9 |  |  | 10778.7 |  | 263862.67 | [11 empty] | НР Сантехнические работы - внутренние (трубопроводы, водопровод, канализация, отопление, газоснабжение, вентиляция и кондиционирование воздуха)
| Приказ № 774/пр от 11.12.2020 Прил. п.16, Приказ № 774/пр от 11.12.2020 п.16 | СП Сантехнические работы - внутренние (трубопроводы, водопровод, канализация, отопление, газоснабжение, вентиляция и кондиционирование воздуха) |  |  | % | 72 | 0.85 | 61.2 |  |  | 6057.45 |  | 148286.46 | [11 empty] | СП Сантехнические работы - внутренние (трубопроводы, водопровод, канализация, отопление, газоснабжение, вентиляция и кондиционирование воздуха)
|  | Всего по позиции |  |  | 10: 29703.77 | [13 empty] | Всего по позиции
3 | ТССЦ-507-3357 | Труба из полипропилена: PN 20/40 (ХВС) |  |  | 4: м; 7: 168.66; 8: 46.99; 10: 7925.33 | [7 empty] | Труба из полипропилена: PN 20/40 (ХВС)
|  | (Сантехнические работы - внутренние (трубопроводы, водопровод, канализация, отопление, газоснабжение, вентиляция и кондиционирование воздуха)) | [27 empty] | (Сантехнические работы - внутренние (трубопроводы, водопровод, канализация, отопление, газоснабжение, вентиляция и кондиционирование воздуха))
|  | Объем=180*0,937 | [19 empty] | Объем=180*0,937
|  | Всего по позиции |  |  | 10: 7925.33 | [13 empty] | Всего по позиции
4 | ТССЦ-507-3369 | Труба из полипропилена: PN 25/40 (ГВС+компенсаторы) |  |  | 4: м; 7: 168.66; 8: 79.22; 10: 13361.25 | [7 empty] | Труба из полипропилена: PN 25/40 (ГВС+компенсаторы)
|  | (Сантехнические работы - внутренние (трубопроводы, водопровод, канализация, отопление, газоснабжение, вентиляция и кондиционирование воздуха)) | [27 empty] | (Сантехнические работы - внутренние (трубопроводы, водопровод, канализация, отопление, газоснабжение, вентиляция и кондиционирование воздуха))
|  | Объем=180*0,937 | [19 empty] | Объем=180*0,937
|  | Всего по позиции |  |  | 10: 13361.25 | [13 empty] | Всего по позиции
5 | ТЕР16-04-002-01 | Прокладка трубопроводов водоснабжения из напорных полиэтиленовых труб низкого давления среднего типа наружным диаметром: 20 мм |  |  | 4: 100 м трубопровода; 7: 1.44 | [7 empty] | Прокладка трубопроводов водоснабжения из напорных полиэтиленовых труб низкого давления среднего типа наружным диаметром: 20 мм
|  | Объем=(72+72) / 100 | [19 empty] | Объем=(72+72) / 100
| Приказ от 04.08.2020 № 421/пр п.58б | При применении сметных норм, включенных в сборники ГЭСН (ФЕР, ТЕР), аналогичных технологическим процессам в новом строительстве, в том числе по возведению новых конструктивных элементов ОЗП=1,15; ЭМ=1,25 к расх.; ЗПМ=1,25; ТЗ=1,15; ТЗМ=1,25 | [25 empty] | При применении сметных норм, включенных в сборники ГЭСН (ФЕР, ТЕР), аналогичных технологическим процессам в новом строительстве, в том числе по возведению новых конструктивных элементов ОЗП=1,15; ЭМ=1,25 к расх.; ЗПМ=1,25; ТЗ=1,15; ТЗМ=1,25
Уд | 507-0622 | Трубы напорные из полиэтилена низкого давления тяжелого типа, наружным диаметром: 20 мм |  |  | 4: 10 м; 5: 8.99; 7: 12.9456; 8: 54.19; 10: 701.52 | [15 empty] | Трубы напорные из полиэтилена низкого давления тяжелого типа, наружным диаметром: 20 мм
| 1 | ОТ |  |  | 8: 2657.65; 9: 1.15; 10: 4401.07; 11: 24.48; 12: 107738.19 | [9 empty] | ОТ
| 2 | ЭМ |  |  | 8: 1481.49; 9: 1.25; 10: 2666.68 | [9 empty] | ЭМ
| 3 | в т.ч. ОТм |  |  | 8: 255.38; 9: 1.25; 10: 459.68; 11: 24.48; 12: 11252.97 | [9 empty] | в т.ч. ОТм
| 4 | М |  |  | 8: 578.72; 10: 131.83 | [9 empty] | М
П,Н | 103-9140 | Арматура муфтовая |  |  | 4: шт.; 5: 0; 7: 0 | [10 empty] | Арматура муфтовая
П,Н | 301-9240 | Крепления |  |  | 4: кг; 5: 0; 7: 0 | [10 empty] | Крепления
П,Н | 302-9911 | Фасонные и соединительные части к полиэтиленовым трубам |  |  | 4: шт.; 5: 0; 7: 0 | [10 empty] | Фасонные и соединительные части к полиэтиленовым трубам
|  | ЗТ |  |  | 4: чел.-ч; 5: 190.24; 6: 1.15; 7: 315.0374 | [11 empty] | ЗТ
|  | ЗТм |  |  | 4: чел.-ч; 5: 13.42; 6: 1.25; 7: 24.156 | [11 empty] | ЗТм
|  | Итого по расценке |  |  | 8: 4230.69; 10: 7199.58 | [12 empty] | Итого по расценке
|  | ФОТ |  |  | 10: 4860.75; 12: 118991.16 | [11 empty] | ФОТ
| Приказ № 812/пр от 21.12.2020 Прил. п.16, Приказ № 812/пр от 21.12.2020 п.25 | НР Сантехнические работы - внутренние (трубопроводы, водопровод, канализация, отопление, газоснабжение, вентиляция и кондиционирование воздуха) |  |  | % | 121 | 0.9 | 108.9 |  |  | 5293.36 |  | 129581.37 | [11 empty] | НР Сантехнические работы - внутренние (трубопроводы, водопровод, канализация, отопление, газоснабжение, вентиляция и кондиционирование воздуха)
| Приказ № 774/пр от 11.12.2020 Прил. п.16, Приказ № 774/пр от 11.12.2020 п.16 | СП Сантехнические работы - внутренние (трубопроводы, водопровод, канализация, отопление, газоснабжение, вентиляция и кондиционирование воздуха) |  |  | % | 72 | 0.85 | 61.2 |  |  | 2974.78 |  | 72822.59 | [11 empty] | СП Сантехнические работы - внутренние (трубопроводы, водопровод, канализация, отопление, газоснабжение, вентиляция и кондиционирование воздуха)
|  | Всего по позиции |  |  | 10: 15467.72 | [13 empty] | Всего по позиции
6 | ТССЦ-507-3354 | Труба из полипропилена: PN 20/20 (ХВС) |  |  | 4: м; 7: 64.728; 8: 12.05; 10: 779.97 | [7 empty] | Труба из полипропилена: PN 20/20 (ХВС)
|  | (Сантехнические работы - внутренние (трубопроводы, водопровод, канализация, отопление, газоснабжение, вентиляция и кондиционирование воздуха)) | [27 empty] | (Сантехнические работы - внутренние (трубопроводы, водопровод, канализация, отопление, газоснабжение, вентиляция и кондиционирование воздуха))
|  | Объем=72*0,899 | [19 empty] | Объем=72*0,899
|  | Всего по позиции |  |  | 10: 779.97 | [13 empty] | Всего по позиции
7 | ТССЦ-507-3366 | Труба из полипропилена: PN 25/20 (ГВС) |  |  | 4: м; 7: 64.728; 8: 24.4; 10: 1579.36 | [7 empty] | Труба из полипропилена: PN 25/20 (ГВС)
|  | (Сантехнические работы - внутренние (трубопроводы, водопровод, канализация, отопление, газоснабжение, вентиляция и кондиционирование воздуха)) | [27 empty] | (Сантехнические работы - внутренние (трубопроводы, водопровод, канализация, отопление, газоснабжение, вентиляция и кондиционирование воздуха))
|  | Объем=72*0,899 | [19 empty] | Объем=72*0,899
|  | Всего по позиции |  |  | 10: 1579.36 | [13 empty] | Всего по позиции
8 | ТССЦ-302-1490 | Кран шаровый полипропиленовый PPRC PN20, диаметром: 20 мм |  |  | 4: шт.; 7: 144; 8: 37.5; 10: 5400 | [7 empty] | Кран шаровый полипропиленовый PPRC PN20, диаметром: 20 мм
|  | (Сантехнические работы - внутренние (трубопроводы, водопровод, канализация, отопление, газоснабжение, вентиляция и кондиционирование воздуха)) | [27 empty] | (Сантехнические работы - внутренние (трубопроводы, водопровод, канализация, отопление, газоснабжение, вентиляция и кондиционирование воздуха))
|  | Всего по позиции |  |  | 10: 5400 | [13 empty] | Всего по позиции
9 | ТССЦ-507-5028 | Муфта полипропиленовая комбинированная, с наружной резьбой диаметром: 20х1/2" |  |  | 4: шт.; 7: 144; 8: 8.52; 10: 1226.88 | [7 empty] | Муфта полипропиленовая комбинированная, с наружной резьбой диаметром: 20х1/2"
|  | (Сантехнические работы - внутренние (трубопроводы, водопровод, канализация, отопление, газоснабжение, вентиляция и кондиционирование воздуха)) | [27 empty] | (Сантехнические работы - внутренние (трубопроводы, водопровод, канализация, отопление, газоснабжение, вентиляция и кондиционирование воздуха))
|  | Всего по позиции |  |  | 10: 1226.88 | [13 empty] | Всего по позиции
10 | ТССЦ-507-3301 | Тройник полипропиленовый переходной диаметром: 40х20х40 мм |  |  | 4: шт.; 7: 144; 8: 5.69; 10: 819.36 | [7 empty] | Тройник полипропиленовый переходной диаметром: 40х20х40 мм
|  | (Сантехнические работы - внутренние (трубопроводы, водопровод, канализация, отопление, газоснабжение, вентиляция и кондиционирование воздуха)) | [27 empty] | (Сантехнические работы - внутренние (трубопроводы, водопровод, канализация, отопление, газоснабжение, вентиляция и кондиционирование воздуха))
|  | Всего по позиции |  |  | 10: 819.36 | [13 empty] | Всего по позиции
11 | ТССЦ-507-5010 | Муфта полипропиленовая соединительная диаметром: 40 мм |  |  | 4: шт.; 7: 40; 8: 2.5; 10: 100 | [7 empty] | Муфта полипропиленовая соединительная диаметром: 40 мм
|  | (Сантехнические работы - внутренние (трубопроводы, водопровод, канализация, отопление, газоснабжение, вентиляция и кондиционирование воздуха)) | [27 empty] | (Сантехнические работы - внутренние (трубопроводы, водопровод, канализация, отопление, газоснабжение, вентиляция и кондиционирование воздуха))
|  | Всего по позиции |  |  | 10: 100 | [13 empty] | Всего по позиции
12 | ТССЦ-507-3175 | Угольник 90 град. полипропиленовый диаметром: 40 мм |  |  | 4: шт.; 7: 432; 8: 6.79; 10: 2933.28 | [7 empty] | Угольник 90 град. полипропиленовый диаметром: 40 мм
|  | (Сантехнические работы - внутренние (трубопроводы, водопровод, канализация, отопление, газоснабжение, вентиляция и кондиционирование воздуха)) | [27 empty] | (Сантехнические работы - внутренние (трубопроводы, водопровод, канализация, отопление, газоснабжение, вентиляция и кондиционирование воздуха))
|  | Всего по позиции |  |  | 10: 2933.28 | [13 empty] | Всего по позиции
13 | ТССЦ-507-5010 применительно | Заглушка полипропиленовая диаметром 40 мм |  |  | 4: шт.; 7: 6; 8: 2.5; 10: 15 | [7 empty] | Заглушка полипропиленовая диаметром 40 мм
|  | (Сантехнические работы - внутренние (трубопроводы, водопровод, канализация, отопление, газоснабжение, вентиляция и кондиционирование воздуха)) | [27 empty] | (Сантехнические работы - внутренние (трубопроводы, водопровод, канализация, отопление, газоснабжение, вентиляция и кондиционирование воздуха))
|  | Всего по позиции |  |  | 10: 15 | [13 empty] | Всего по позиции
14 | ТССЦ-301-5601 | Хомут металлический с шурупом для крепления трубопроводов диаметром: 20-25 мм |  |  | 4: шт.; 7: 72; 8: 6.62; 10: 476.64 | [7 empty] | Хомут металлический с шурупом для крепления трубопроводов диаметром: 20-25 мм
|  | (Сантехнические работы - внутренние (трубопроводы, водопровод, канализация, отопление, газоснабжение, вентиляция и кондиционирование воздуха)) | [27 empty] | (Сантехнические работы - внутренние (трубопроводы, водопровод, канализация, отопление, газоснабжение, вентиляция и кондиционирование воздуха))
|  | Всего по позиции |  |  | 10: 476.64 | [13 empty] | Всего по позиции
15 | ТССЦ-301-5604 | Хомут металлический с шурупом для крепления трубопроводов диаметром: 40-46 мм |  |  | 4: шт.; 7: 180; 8: 7.3; 10: 1314 | [7 empty] | Хомут металлический с шурупом для крепления трубопроводов диаметром: 40-46 мм
|  | (Сантехнические работы - внутренние (трубопроводы, водопровод, канализация, отопление, газоснабжение, вентиляция и кондиционирование воздуха)) | [27 empty] | (Сантехнические работы - внутренние (трубопроводы, водопровод, канализация, отопление, газоснабжение, вентиляция и кондиционирование воздуха))
|  | Всего по позиции |  |  | 10: 1314 | [13 empty] | Всего по позиции
Общестроительные работы | [19 empty] | Общестроительные работы
16 | ТЕР46-03-010-02 | Пробивка в бетонных стенах и полах толщиной 100 мм отверстий площадью: до 100 см2 |  |  | 4: 100 отверстий; 7: 1.26 | [7 empty] | Пробивка в бетонных стенах и полах толщиной 100 мм отверстий площадью: до 100 см2
|  | Объем=126 / 100 | [19 empty] | Объем=126 / 100
| Прил.46.1 п.3.3 | При пробивке отверстий в конструкциях толщиной: св. 150 до 200 мм ОЗП=1,75; ЭМ=1,75 к расх.; ЗПМ=1,75; ТЗ=1,75; ТЗМ=1,75 | [25 empty] | При пробивке отверстий в конструкциях толщиной: св. 150 до 200 мм ОЗП=1,75; ЭМ=1,75 к расх.; ЗПМ=1,75; ТЗ=1,75; ТЗМ=1,75
| 1 | ОТ |  |  | 8: 474.76; 9: 1.75; 10: 1046.85; 11: 24.48; 12: 25626.89 | [9 empty] | ОТ
| 2 | ЭМ |  |  | 8: 1336.54; 9: 1.75; 10: 2947.07 | [9 empty] | ЭМ
| 3 | в т.ч. ОТм |  |  | 8: 127.39; 9: 1.75; 10: 280.89; 11: 24.48; 12: 6876.19 | [9 empty] | в т.ч. ОТм
|  | ЗТ |  |  | 4: чел.-ч; 5: 35.43; 6: 1.75; 7: 78.1231 | [11 empty] | ЗТ
|  | ЗТм |  |  | 4: чел.-ч; 5: 8.99; 6: 1.75; 7: 19.8229 | [11 empty] | ЗТм
|  | Итого по расценке |  |  | 8: 1811.3; 10: 3993.92 | [12 empty] | Итого по расценке
|  | ФОТ |  |  | 10: 1327.74; 12: 32503.08 | [11 empty] | ФОТ
| Приказ № 812/пр от 21.12.2020 Прил. п.40.1 | НР Работы по реконструкции зданий и сооружений: усиление и замена существующих конструкций, возведение отдельных конструктивных элементов |  |  | 4: %; 5: 103; 7: 103; 10: 1367.57; 12: 33478.17 | [11 empty] | НР Работы по реконструкции зданий и сооружений: усиление и замена существующих конструкций, возведение отдельных конструктивных элементов
| Приказ № 774/пр от 11.12.2020 Прил. п.40.1 | СП Работы по реконструкции зданий и сооружений: усиление и замена существующих конструкций, возведение отдельных конструктивных элементов |  |  | 4: %; 5: 59; 7: 59; 10: 783.37; 12: 19176.82 | [11 empty] | СП Работы по реконструкции зданий и сооружений: усиление и замена существующих конструкций, возведение отдельных конструктивных элементов
|  | Всего по позиции |  |  | 10: 6144.86 | [13 empty] | Всего по позиции
17 | ТЕР46-03-017-01 | Заделка отверстий, гнезд и борозд: в перекрытиях железобетонных площадью до 0,1 м2 |  |  | 4: 1 м3 заделки; 7: 0.378 | [7 empty] | Заделка отверстий, гнезд и борозд: в перекрытиях железобетонных площадью до 0,1 м2
|  | Объем=126*0,003 | [19 empty] | Объем=126*0,003
Уд | 101-0797 | Проволока горячекатаная в мотках, диаметром 6,3-6,5 мм |  |  | 4: т; 5: 0.0095; 7: 0.003591; 8: 4786.18; 10: 17.19 | [15 empty] | Проволока горячекатаная в мотках, диаметром 6,3-6,5 мм
Уд | 101-0816 | Проволока светлая диаметром: 1,1 мм |  |  | 4: т; 5: 0.0005; 7: 0.000189; 8: 8425.2; 10: 1.59 | [15 empty] | Проволока светлая диаметром: 1,1 мм
Уд | 101-1805 | Гвозди строительные |  |  | 4: т; 5: 0.003; 7: 0.001134; 8: 10317.3; 10: 11.7 | [15 empty] | Гвозди строительные
Уд | 102-0057 | Доски обрезные хвойных пород длиной: 4-6,5 м, шириной 75-150 мм, толщиной 32-40 мм, III сорта |  |  | 4: м3; 5: 0.09; 7: 0.03402; 8: 1001.98; 10: 34.09 | [15 empty] | Доски обрезные хвойных пород длиной: 4-6,5 м, шириной 75-150 мм, толщиной 32-40 мм, III сорта
Уд | 204-0100 | Горячекатаная арматурная сталь класса: А-I, А-II, А-III |  |  | 4: т; 5: 0.07; 7: 0.02646; 8: 7601.69; 10: 201.14 | [15 empty] | Горячекатаная арматурная сталь класса: А-I, А-II, А-III
| 1 | ОТ |  |  | 8: 628.82; 10: 237.69; 11: 24.48; 12: 5818.65 | [9 empty] | ОТ
| 2 | ЭМ |  |  | 8: 27.05; 10: 10.22 | [9 empty] | ЭМ
| 4 | М |  |  | 8: 1321.03; 10: 233.64 | [9 empty] | М
|  | ЗТ |  |  | 4: чел.-ч; 5: 55.16; 7: 20.8505 | [11 empty] | ЗТ
|  | Итого по расценке |  |  | 8: 1273.97; 10: 481.55 | [12 empty] | Итого по расценке
|  | ФОТ |  |  | 10: 237.69; 12: 5818.65 | [11 empty] | ФОТ
| Приказ № 812/пр от 21.12.2020 Прил. п.40.1 | НР Работы по реконструкции зданий и сооружений: усиление и замена существующих конструкций, возведение отдельных конструктивных элементов |  |  | 4: %; 5: 103; 7: 103; 10: 244.82; 12: 5993.21 | [11 empty] | НР Работы по реконструкции зданий и сооружений: усиление и замена существующих конструкций, возведение отдельных конструктивных элементов
| Приказ № 774/пр от 11.12.2020 Прил. п.40.1 | СП Работы по реконструкции зданий и сооружений: усиление и замена существующих конструкций, возведение отдельных конструктивных элементов |  |  | 4: %; 5: 59; 7: 59; 10: 140.24; 12: 3433 | [11 empty] | СП Работы по реконструкции зданий и сооружений: усиление и замена существующих конструкций, возведение отдельных конструктивных элементов
|  | Всего по позиции |  |  | 10: 866.61 | [13 empty] | Всего по позиции
18 | ТССЦ-101-2415 | Пена монтажная: для герметизации стыков в баллончике емкостью 0,75 л |  |  | 4: шт.; 7: 3; 8: 62.25; 10: 186.75 | [7 empty] | Пена монтажная: для герметизации стыков в баллончике емкостью 0,75 л
|  | (Работы по реконструкции зданий и сооружений: усиление и замена существующих конструкций, возведение отдельных конструктивных элементов) | [27 empty] | (Работы по реконструкции зданий и сооружений: усиление и замена существующих конструкций, возведение отдельных конструктивных элементов)
|  | Всего по позиции |  |  | 10: 186.75 | [13 empty] | Всего по позиции
Заземление | [19 empty] | Заземление
19 | ТЕРм08-02-405-01 | Провод по установленным стальным конструкциям и панелям, сечение: до 16 мм2 |  |  | 4: 100 м; 7: 2.52 | [7 empty] | Провод по установленным стальным конструкциям и панелям, сечение: до 16 мм2
|  | Объем=(180+72) / 100 | [19 empty] | Объем=(180+72) / 100
| 1 | ОТ |  |  | 8: 405.98; 10: 1023.07; 11: 24.48; 12: 25044.75 | [9 empty] | ОТ
| 2 | ЭМ |  |  | 8: 103.41; 10: 260.59 | [9 empty] | ЭМ
| 3 | в т.ч. ОТм |  |  | 8: 3.04; 10: 7.66; 11: 24.48; 12: 187.52 | [9 empty] | в т.ч. ОТм
| 4 | М |  |  | 8: 78.62; 10: 198.12 | [9 empty] | М
|  | ЗТ |  |  | 4: чел.-ч; 5: 30.64; 7: 77.2128 | [11 empty] | ЗТ
|  | ЗТм |  |  | 4: чел.-ч; 5: 0.16; 7: 0.4032 | [11 empty] | ЗТм
|  | Итого по расценке |  |  | 8: 588.01; 10: 1481.78 | [12 empty] | Итого по расценке
|  | ФОТ |  |  | 10: 1030.73; 12: 25232.27 | [11 empty] | ФОТ
| Приказ № 812/пр от 21.12.2020 Прил. п.49.3 | НР Электротехнические установки на других объектах |  |  | 4: %; 5: 97; 7: 97; 10: 999.81; 12: 24475.3 | [11 empty] | НР Электротехнические установки на других объектах
| Приказ № 774/пр от 11.12.2020 Прил. п.49.3 | СП Электротехнические установки на других объектах |  |  | 4: %; 5: 51; 7: 51; 10: 525.67; 12: 12868.46 | [11 empty] | СП Электротехнические установки на других объектах
|  | Всего по позиции |  |  | 10: 3007.26 | [13 empty] | Всего по позиции
20 | ТССЦ-502-0503 | Провода силовые для электрических установок на напряжение до 450 В с медной жилой марки: ПВ1, сечением 10 мм2 |  |  | 4: 1000 м; 7: 0.18; 8: 8250; 10: 1485 | [7 empty] | Провода силовые для электрических установок на напряжение до 450 В с медной жилой марки: ПВ1, сечением 10 мм2
|  | (Электротехнические установки на других объектах) | [27 empty] | (Электротехнические установки на других объектах)
|  | Объем=180 / 1000 | [19 empty] | Объем=180 / 1000
|  | Всего по позиции |  |  | 10: 1485 | [13 empty] | Всего по позиции
21 | ТССЦ-502-0499 | Провода силовые для электрических установок на напряжение до 450 В с медной жилой марки: ПВ1, сечением 4 мм2 |  |  | 4: 1000 м; 7: 0.072; 8: 3390; 10: 244.08 | [7 empty] | Провода силовые для электрических установок на напряжение до 450 В с медной жилой марки: ПВ1, сечением 4 мм2
|  | (Электротехнические установки на других объектах) | [27 empty] | (Электротехнические установки на других объектах)
|  | Объем=72 / 1000 | [19 empty] | Объем=72 / 1000
|  | Всего по позиции |  |  | 10: 244.08 | [13 empty] | Всего по позиции
Вывоз мусора | [19 empty] | Вывоз мусора
22 | ТССЦпг-01-01-01-041 | Погрузочные работы при автомобильных перевозках: мусора строительного с погрузкой вручную |  |  | 4: 1 т груза; 7: 1.1; 8: 51.74; 10: 56.91 | [7 empty] | Погрузочные работы при автомобильных перевозках: мусора строительного с погрузкой вручную
|  | Всего по позиции |  |  | 10: 56.91 | [13 empty] | Всего по позиции
23 | ТССЦпг-03-21-01-015 | Перевозка грузов автомобилями-самосвалами грузоподъемностью 10 т, работающих вне карьера, на расстояние: до 15 км I класс груза |  |  | 4: 1 т груза; 7: 1.1; 8: 16.37; 10: 18.01 | [7 empty] | Перевозка грузов автомобилями-самосвалами грузоподъемностью 10 т, работающих вне карьера, на расстояние: до 15 км I класс груза
|  | Всего по позиции |  |  | 10: 18.01 | [13 empty] | Всего по позиции
|  | Итоги по разделу 1 Подъезд №2 (36 квартир) : | [28 empty] | Итоги по разделу 1 Подъезд №2 (36 квартир) :
|  | Итого прямые затраты (справочно) |  |  | 10: 66381.19 | [18 empty] | Итого прямые затраты (справочно)
|  | в том числе: | [29 empty] | в том числе:
|  | Оплата труда рабочих |  |  | 10: 18146.8 | [18 empty] | Оплата труда рабочих
|  | Эксплуатация машин |  |  | 10: 9063.82 | [18 empty] | Эксплуатация машин
|  | в том числе оплата труда машинистов (Отм) |  |  | 10: 1263.07 | [18 empty] | в том числе оплата труда машинистов (Отм)
|  | Материалы |  |  | 10: 39170.57 | [18 empty] | Материалы
|  | Строительные работы |  |  | 10: 93502.88 | [18 empty] | Строительные работы
|  | Строительные работы |  |  | 10: 93427.96 | [18 empty] | Строительные работы
|  | в том числе: | [29 empty] | в том числе:
|  | оплата труда |  |  | 10: 17123.73 | [18 empty] | оплата труда
|  | эксплуатация машин и механизмов |  |  | 10: 8728.31 | [18 empty] | эксплуатация машин и механизмов
|  | в том числе оплата труда машинистов (ОТм) |  |  | 10: 1255.41 | [18 empty] | в том числе оплата труда машинистов (ОТм)
|  | материалы |  |  | 10: 37243.37 | [18 empty] | материалы
|  | накладные расходы |  |  | 10: 19472.44 | [18 empty] | накладные расходы
|  | сметная прибыль |  |  | 10: 10860.11 | [18 empty] | сметная прибыль
|  | Транспортные расходы (перевозка), относимые на стоимость строительных работ |  |  | 10: 74.92 | [18 empty] | Транспортные расходы (перевозка), относимые на стоимость строительных работ
|  | Монтажные работы |  |  | 10: 4736.34 | [18 empty] | Монтажные работы
|  | в том числе: | [29 empty] | в том числе:
|  | оплата труда |  |  | 10: 1023.07 | [18 empty] | оплата труда
|  | эксплуатация машин и механизмов |  |  | 10: 260.59 | [18 empty] | эксплуатация машин и механизмов
|  | в том числе оплата труда машинистов (ОТм) |  |  | 10: 7.66 | [18 empty] | в том числе оплата труда машинистов (ОТм)
|  | материалы |  |  | 10: 1927.2 | [18 empty] | материалы
|  | накладные расходы |  |  | 10: 999.81 | [18 empty] | накладные расходы
|  | сметная прибыль |  |  | 10: 525.67 | [18 empty] | сметная прибыль
|  | Итого ФОТ (справочно) |  |  | 10: 19409.87 | [18 empty] | Итого ФОТ (справочно)
|  | Итого накладные расходы (справочно) |  |  | 10: 20472.25 | [18 empty] | Итого накладные расходы (справочно)
|  | Итого сметная прибыль (справочно) |  |  | 10: 11385.78 | [18 empty] | Итого сметная прибыль (справочно)
|  | Итого по разделу 1 Подъезд №2 (36 квартир) |  |  | 10: 98239.22 | [19 empty] | Итого по разделу 1 Подъезд №2 (36 квартир)
Раздел 2. Подъезд №3 (36 квартир) | [17 empty] | Раздел 2. Подъезд №3 (36 квартир)
6 стояков, труба диаметром 40мм - 1 стояк - 30 метров трубопровод холодного водоснабжения (квартиры + присоединение в подвале), 6х30=180м | [18 empty] | 6 стояков, труба диаметром 40мм - 1 стояк - 30 метров трубопровод холодного водоснабжения (квартиры + присоединение в подвале), 6х30=180м
6 стояков, труба диаметром 40мм - 1 стояк - 30 метров трубопровод горячего водоснабжения (квартиры + присоединение в подвале), 6х30=180м | [18 empty] | 6 стояков, труба диаметром 40мм - 1 стояк - 30 метров трубопровод горячего водоснабжения (квартиры + присоединение в подвале), 6х30=180м
труба диаметром 20мм - по 1 метру трубопровода холодного водоснабжения на квартиру (разводка к сантех.приборам), 2х36=72м | [18 empty] | труба диаметром 20мм - по 1 метру трубопровода холодного водоснабжения на квартиру (разводка к сантех.приборам), 2х36=72м
труба диаметром 20мм - по 1 метру трубопровода горячего водоснабжения на квартиру (разводка к сантех.приборам), 2х36=72м | [18 empty] | труба диаметром 20мм - по 1 метру трубопровода горячего водоснабжения на квартиру (разводка к сантех.приборам), 2х36=72м
Демонтажные работы (ХВС, ГВС) | [19 empty] | Демонтажные работы (ХВС, ГВС)
24 | ТЕРр65-1-1 | Разборка трубопроводов из водогазопроводных труб диаметром: до 32 мм |  |  | 4: 100 м трубопровода; 7: 5.04 | [7 empty] | Разборка трубопроводов из водогазопроводных труб диаметром: до 32 мм
|  | Объем=(180+180+72+72) / 100 | [19 empty] | Объем=(180+180+72+72) / 100
| 1 | ОТ |  |  | 8: 405.87; 10: 2045.58; 11: 24.48; 12: 50075.8 | [9 empty] | ОТ
| 2 | ЭМ |  |  | 8: 8.12; 10: 40.92 | [9 empty] | ЭМ
| 3 | в т.ч. ОТм |  |  | 8: 1.9; 10: 9.58; 11: 24.48; 12: 234.52 | [9 empty] | в т.ч. ОТм
| 4 | М |  |  | 8: 69.13; 10: 348.42 | [9 empty] | М
Н | 509-9899 | Строительный мусор и масса возвратных материалов |  |  | 4: т; 5: 0.22; 7: 1.1088 | [10 empty] | Строительный мусор и масса возвратных материалов
|  | ЗТ |  |  | 4: чел.-ч; 5: 34.66; 7: 174.6864 | [11 empty] | ЗТ
|  | ЗТм |  |  | 4: чел.-ч; 5: 0.1; 7: 0.504 | [11 empty] | ЗТм
|  | Итого по расценке |  |  | 8: 483.12; 10: 2434.92 | [12 empty] | Итого по расценке
|  | ФОТ |  |  | 10: 2055.16; 12: 50310.32 | [11 empty] | ФОТ
| Приказ № 812/пр от 21.12.2020 Прил. п.99.1 | НР Внутренние санитарно-технические работы: демонтаж и разборка (ремонтно-строительные) |  |  | 4: %; 5: 87; 7: 87; 10: 1787.99; 12: 43769.98 | [11 empty] | НР Внутренние санитарно-технические работы: демонтаж и разборка (ремонтно-строительные)
| Приказ № 774/пр от 11.12.2020 Прил. п.99.1 | СП Внутренние санитарно-технические работы: демонтаж и разборка (ремонтно-строительные) |  |  | 4: %; 5: 44; 7: 44; 10: 904.27; 12: 22136.54 | [11 empty] | СП Внутренние санитарно-технические работы: демонтаж и разборка (ремонтно-строительные)
|  | Всего по позиции |  |  | 10: 5127.18 | [13 empty] | Всего по позиции
Монтажные работы (ХВС, ГВС) | [19 empty] | Монтажные работы (ХВС, ГВС)
25 | ТЕР16-04-002-04 | Прокладка трубопроводов водоснабжения из напорных полиэтиленовых труб низкого давления среднего типа наружным диаметром: 40 мм |  |  | 4: 100 м трубопровода; 7: 3.6 | [7 empty] | Прокладка трубопроводов водоснабжения из напорных полиэтиленовых труб низкого давления среднего типа наружным диаметром: 40 мм
|  | Объем=(180+180) / 100 | [19 empty] | Объем=(180+180) / 100
| Приказ от 04.08.2020 № 421/пр п.58б | При применении сметных норм, включенных в сборники ГЭСН (ФЕР, ТЕР), аналогичных технологическим процессам в новом строительстве, в том числе по возведению новых конструктивных элементов ОЗП=1,15; ЭМ=1,25 к расх.; ЗПМ=1,25; ТЗ=1,15; ТЗМ=1,25 | [25 empty] | При применении сметных норм, включенных в сборники ГЭСН (ФЕР, ТЕР), аналогичных технологическим процессам в новом строительстве, в том числе по возведению новых конструктивных элементов ОЗП=1,15; ЭМ=1,25 к расх.; ЗПМ=1,25; ТЗ=1,15; ТЗМ=1,25
Уд | 507-0590 | Трубы напорные из полиэтилена низкого давления среднего типа, наружным диаметром: 40 мм |  |  | 4: 10 м; 5: 9.37; 7: 33.732; 8: 116.3; 10: 3923.03 | [15 empty] | Трубы напорные из полиэтилена низкого давления среднего типа, наружным диаметром: 40 мм
| 1 | ОТ |  |  | 8: 2268.73; 9: 1.15; 10: 9392.54; 11: 24.48; 12: 229929.38 | [9 empty] | ОТ
| 2 | ЭМ |  |  | 8: 680.76; 9: 1.25; 10: 3063.42 | [9 empty] | ЭМ
| 3 | в т.ч. ОТм |  |  | 8: 112.28; 9: 1.25; 10: 505.26; 11: 24.48; 12: 12368.76 | [9 empty] | в т.ч. ОТм
| 4 | М |  |  | 8: 1204.08; 10: 411.66 | [9 empty] | М
П,Н | 103-9140 | Арматура муфтовая |  |  | 4: шт.; 5: 0; 7: 0 | [10 empty] | Арматура муфтовая
П,Н | 301-9240 | Крепления |  |  | 4: кг; 5: 0; 7: 0 | [10 empty] | Крепления
П,Н | 302-9911 | Фасонные и соединительные части к полиэтиленовым трубам |  |  | 4: шт.; 5: 0; 7: 0 | [10 empty] | Фасонные и соединительные части к полиэтиленовым трубам
|  | ЗТ |  |  | 4: чел.-ч; 5: 162.4; 6: 1.15; 7: 672.336 | [11 empty] | ЗТ
|  | ЗТм |  |  | 4: чел.-ч; 5: 5.9; 6: 1.25; 7: 26.55 | [11 empty] | ЗТм
|  | Итого по расценке |  |  | 8: 3063.84; 10: 12867.62 | [12 empty] | Итого по расценке
|  | ФОТ |  |  | 10: 9897.8; 12: 242298.14 | [11 empty] | ФОТ
| Приказ № 812/пр от 21.12.2020 Прил. п.16, Приказ № 812/пр от 21.12.2020 п.25 | НР Сантехнические работы - внутренние (трубопроводы, водопровод, канализация, отопление, газоснабжение, вентиляция и кондиционирование воздуха) |  |  | % | 121 | 0.9 | 108.9 |  |  | 10778.7 |  | 263862.67 | [11 empty] | НР Сантехнические работы - внутренние (трубопроводы, водопровод, канализация, отопление, газоснабжение, вентиляция и кондиционирование воздуха)
| Приказ № 774/пр от 11.12.2020 Прил. п.16, Приказ № 774/пр от 11.12.2020 п.16 | СП Сантехнические работы - внутренние (трубопроводы, водопровод, канализация, отопление, газоснабжение, вентиляция и кондиционирование воздуха) |  |  | % | 72 | 0.85 | 61.2 |  |  | 6057.45 |  | 148286.46 | [11 empty] | СП Сантехнические работы - внутренние (трубопроводы, водопровод, канализация, отопление, газоснабжение, вентиляция и кондиционирование воздуха)
|  | Всего по позиции |  |  | 10: 29703.77 | [13 empty] | Всего по позиции
26 | ТССЦ-507-3357 | Труба из полипропилена: PN 20/40 (ХВС) |  |  | 4: м; 7: 168.66; 8: 46.99; 10: 7925.33 | [7 empty] | Труба из полипропилена: PN 20/40 (ХВС)
|  | (Сантехнические работы - внутренние (трубопроводы, водопровод, канализация, отопление, газоснабжение, вентиляция и кондиционирование воздуха)) | [27 empty] | (Сантехнические работы - внутренние (трубопроводы, водопровод, канализация, отопление, газоснабжение, вентиляция и кондиционирование воздуха))
|  | Объем=180*0,937 | [19 empty] | Объем=180*0,937
|  | Всего по позиции |  |  | 10: 7925.33 | [13 empty] | Всего по позиции
27 | ТССЦ-507-3369 | Труба из полипропилена: PN 25/40 (+ компенсаторы) (ГВС) |  |  | 4: м; 7: 168.66; 8: 79.22; 10: 13361.25 | [7 empty] | Труба из полипропилена: PN 25/40 (+ компенсаторы) (ГВС)
|  | (Сантехнические работы - внутренние (трубопроводы, водопровод, канализация, отопление, газоснабжение, вентиляция и кондиционирование воздуха)) | [27 empty] | (Сантехнические работы - внутренние (трубопроводы, водопровод, канализация, отопление, газоснабжение, вентиляция и кондиционирование воздуха))
|  | Объем=180*0,937 | [19 empty] | Объем=180*0,937
|  | Всего по позиции |  |  | 10: 13361.25 | [13 empty] | Всего по позиции
28 | ТЕР16-04-002-01 | Прокладка трубопроводов водоснабжения из напорных полиэтиленовых труб низкого давления среднего типа наружным диаметром: 20 мм |  |  | 4: 100 м трубопровода; 7: 1.44 | [7 empty] | Прокладка трубопроводов водоснабжения из напорных полиэтиленовых труб низкого давления среднего типа наружным диаметром: 20 мм
|  | Объем=(72+72) / 100 | [19 empty] | Объем=(72+72) / 100
| Приказ от 04.08.2020 № 421/пр п.58б | При применении сметных норм, включенных в сборники ГЭСН (ФЕР, ТЕР), аналогичных технологическим процессам в новом строительстве, в том числе по возведению новых конструктивных элементов ОЗП=1,15; ЭМ=1,25 к расх.; ЗПМ=1,25; ТЗ=1,15; ТЗМ=1,25 | [25 empty] | При применении сметных норм, включенных в сборники ГЭСН (ФЕР, ТЕР), аналогичных технологическим процессам в новом строительстве, в том числе по возведению новых конструктивных элементов ОЗП=1,15; ЭМ=1,25 к расх.; ЗПМ=1,25; ТЗ=1,15; ТЗМ=1,25
Уд | 507-0622 | Трубы напорные из полиэтилена низкого давления тяжелого типа, наружным диаметром: 20 мм |  |  | 4: 10 м; 5: 8.99; 7: 12.9456; 8: 54.19; 10: 701.52 | [15 empty] | Трубы напорные из полиэтилена низкого давления тяжелого типа, наружным диаметром: 20 мм
| 1 | ОТ |  |  | 8: 2657.65; 9: 1.15; 10: 4401.07; 11: 24.48; 12: 107738.19 | [9 empty] | ОТ
| 2 | ЭМ |  |  | 8: 1481.49; 9: 1.25; 10: 2666.68 | [9 empty] | ЭМ
| 3 | в т.ч. ОТм |  |  | 8: 255.38; 9: 1.25; 10: 459.68; 11: 24.48; 12: 11252.97 | [9 empty] | в т.ч. ОТм
| 4 | М |  |  | 8: 578.72; 10: 131.83 | [9 empty] | М
П,Н | 103-9140 | Арматура муфтовая |  |  | 4: шт.; 5: 0; 7: 0 | [10 empty] | Арматура муфтовая
П,Н | 301-9240 | Крепления |  |  | 4: кг; 5: 0; 7: 0 | [10 empty] | Крепления
П,Н | 302-9911 | Фасонные и соединительные части к полиэтиленовым трубам |  |  | 4: шт.; 5: 0; 7: 0 | [10 empty] | Фасонные и соединительные части к полиэтиленовым трубам
|  | ЗТ |  |  | 4: чел.-ч; 5: 190.24; 6: 1.15; 7: 315.0374 | [11 empty] | ЗТ
|  | ЗТм |  |  | 4: чел.-ч; 5: 13.42; 6: 1.25; 7: 24.156 | [11 empty] | ЗТм
|  | Итого по расценке |  |  | 8: 4230.69; 10: 7199.58 | [12 empty] | Итого по расценке
|  | ФОТ |  |  | 10: 4860.75; 12: 118991.16 | [11 empty] | ФОТ
| Приказ № 812/пр от 21.12.2020 Прил. п.16, Приказ № 812/пр от 21.12.2020 п.25 | НР Сантехнические работы - внутренние (трубопроводы, водопровод, канализация, отопление, газоснабжение, вентиляция и кондиционирование воздуха) |  |  | % | 121 | 0.9 | 108.9 |  |  | 5293.36 |  | 129581.37 | [11 empty] | НР Сантехнические работы - внутренние (трубопроводы, водопровод, канализация, отопление, газоснабжение, вентиляция и кондиционирование воздуха)
| Приказ № 774/пр от 11.12.2020 Прил. п.16, Приказ № 774/пр от 11.12.2020 п.16 | СП Сантехнические работы - внутренние (трубопроводы, водопровод, канализация, отопление, газоснабжение, вентиляция и кондиционирование воздуха) |  |  | % | 72 | 0.85 | 61.2 |  |  | 2974.78 |  | 72822.59 | [11 empty] | СП Сантехнические работы - внутренние (трубопроводы, водопровод, канализация, отопление, газоснабжение, вентиляция и кондиционирование воздуха)
|  | Всего по позиции |  |  | 10: 15467.72 | [13 empty] | Всего по позиции
29 | ТССЦ-507-3354 | Труба из полипропилена: PN 20/20 (ХВС) |  |  | 4: м; 7: 64.728; 8: 12.05; 10: 779.97 | [7 empty] | Труба из полипропилена: PN 20/20 (ХВС)
|  | (Сантехнические работы - внутренние (трубопроводы, водопровод, канализация, отопление, газоснабжение, вентиляция и кондиционирование воздуха)) | [27 empty] | (Сантехнические работы - внутренние (трубопроводы, водопровод, канализация, отопление, газоснабжение, вентиляция и кондиционирование воздуха))
|  | Объем=72*0,899 | [19 empty] | Объем=72*0,899
|  | Всего по позиции |  |  | 10: 779.97 | [13 empty] | Всего по позиции
30 | ТССЦ-507-3366 | Труба из полипропилена: PN 25/20 (ГВС) |  |  | 4: м; 7: 64.728; 8: 24.4; 10: 1579.36 | [7 empty] | Труба из полипропилена: PN 25/20 (ГВС)
|  | (Сантехнические работы - внутренние (трубопроводы, водопровод, канализация, отопление, газоснабжение, вентиляция и кондиционирование воздуха)) | [27 empty] | (Сантехнические работы - внутренние (трубопроводы, водопровод, канализация, отопление, газоснабжение, вентиляция и кондиционирование воздуха))
|  | Объем=72*0,899 | [19 empty] | Объем=72*0,899
|  | Всего по позиции |  |  | 10: 1579.36 | [13 empty] | Всего по позиции
31 | ТССЦ-302-1490 | Кран шаровый полипропиленовый PPRC PN20, диаметром: 20 мм |  |  | 4: шт.; 7: 144; 8: 37.5; 10: 5400 | [7 empty] | Кран шаровый полипропиленовый PPRC PN20, диаметром: 20 мм
|  | (Сантехнические работы - внутренние (трубопроводы, водопровод, канализация, отопление, газоснабжение, вентиляция и кондиционирование воздуха)) | [27 empty] | (Сантехнические работы - внутренние (трубопроводы, водопровод, канализация, отопление, газоснабжение, вентиляция и кондиционирование воздуха))
|  | Всего по позиции |  |  | 10: 5400 | [13 empty] | Всего по позиции
32 | ТССЦ-507-5028 | Муфта полипропиленовая комбинированная, с наружной резьбой диаметром: 20х1/2" |  |  | 4: шт.; 7: 144; 8: 8.52; 10: 1226.88 | [7 empty] | Муфта полипропиленовая комбинированная, с наружной резьбой диаметром: 20х1/2"
|  | (Сантехнические работы - внутренние (трубопроводы, водопровод, канализация, отопление, газоснабжение, вентиляция и кондиционирование воздуха)) | [27 empty] | (Сантехнические работы - внутренние (трубопроводы, водопровод, канализация, отопление, газоснабжение, вентиляция и кондиционирование воздуха))
|  | Всего по позиции |  |  | 10: 1226.88 | [13 empty] | Всего по позиции
33 | ТССЦ-507-3301 | Тройник полипропиленовый переходной диаметром: 40х20х40 мм |  |  | 4: шт.; 7: 144; 8: 5.69; 10: 819.36 | [7 empty] | Тройник полипропиленовый переходной диаметром: 40х20х40 мм
|  | (Сантехнические работы - внутренние (трубопроводы, водопровод, канализация, отопление, газоснабжение, вентиляция и кондиционирование воздуха)) | [27 empty] | (Сантехнические работы - внутренние (трубопроводы, водопровод, канализация, отопление, газоснабжение, вентиляция и кондиционирование воздуха))
|  | Всего по позиции |  |  | 10: 819.36 | [13 empty] | Всего по позиции
34 | ТССЦ-507-5010 | Муфта полипропиленовая соединительная диаметром: 40 мм |  |  | 4: шт.; 7: 40; 8: 2.5; 10: 100 | [7 empty] | Муфта полипропиленовая соединительная диаметром: 40 мм
|  | (Сантехнические работы - внутренние (трубопроводы, водопровод, канализация, отопление, газоснабжение, вентиляция и кондиционирование воздуха)) | [27 empty] | (Сантехнические работы - внутренние (трубопроводы, водопровод, канализация, отопление, газоснабжение, вентиляция и кондиционирование воздуха))
|  | Всего по позиции |  |  | 10: 100 | [13 empty] | Всего по позиции
35 | ТССЦ-507-3175 | Угольник 90 град. полипропиленовый диаметром: 40 мм |  |  | 4: шт.; 7: 432; 8: 6.79; 10: 2933.28 | [7 empty] | Угольник 90 град. полипропиленовый диаметром: 40 мм
|  | (Сантехнические работы - внутренние (трубопроводы, водопровод, канализация, отопление, газоснабжение, вентиляция и кондиционирование воздуха)) | [27 empty] | (Сантехнические работы - внутренние (трубопроводы, водопровод, канализация, отопление, газоснабжение, вентиляция и кондиционирование воздуха))
|  | Всего по позиции |  |  | 10: 2933.28 | [13 empty] | Всего по позиции
36 | ТССЦ-507-5010 применительно | Заглушка полипропиленовая диаметром 40 мм |  |  | 4: шт.; 7: 6; 8: 2.5; 10: 15 | [7 empty] | Заглушка полипропиленовая диаметром 40 мм
|  | (Сантехнические работы - внутренние (трубопроводы, водопровод, канализация, отопление, газоснабжение, вентиляция и кондиционирование воздуха)) | [27 empty] | (Сантехнические работы - внутренние (трубопроводы, водопровод, канализация, отопление, газоснабжение, вентиляция и кондиционирование воздуха))
|  | Всего по позиции |  |  | 10: 15 | [13 empty] | Всего по позиции
37 | ТССЦ-301-5601 | Хомут металлический с шурупом для крепления трубопроводов диаметром: 20-25 мм |  |  | 4: шт.; 7: 72; 8: 6.62; 10: 476.64 | [7 empty] | Хомут металлический с шурупом для крепления трубопроводов диаметром: 20-25 мм
|  | (Сантехнические работы - внутренние (трубопроводы, водопровод, канализация, отопление, газоснабжение, вентиляция и кондиционирование воздуха)) | [27 empty] | (Сантехнические работы - внутренние (трубопроводы, водопровод, канализация, отопление, газоснабжение, вентиляция и кондиционирование воздуха))
|  | Всего по позиции |  |  | 10: 476.64 | [13 empty] | Всего по позиции
38 | ТССЦ-301-5604 | Хомут металлический с шурупом для крепления трубопроводов диаметром: 40-46 мм |  |  | 4: шт.; 7: 180; 8: 7.3; 10: 1314 | [7 empty] | Хомут металлический с шурупом для крепления трубопроводов диаметром: 40-46 мм
|  | (Сантехнические работы - внутренние (трубопроводы, водопровод, канализация, отопление, газоснабжение, вентиляция и кондиционирование воздуха)) | [27 empty] | (Сантехнические работы - внутренние (трубопроводы, водопровод, канализация, отопление, газоснабжение, вентиляция и кондиционирование воздуха))
|  | Всего по позиции |  |  | 10: 1314 | [13 empty] | Всего по позиции
Общестроительные работы | [19 empty] | Общестроительные работы
39 | ТЕР46-03-010-02 | Пробивка в бетонных стенах и полах толщиной 100 мм отверстий площадью: до 100 см2 |  |  | 4: 100 отверстий; 7: 1.26 | [7 empty] | Пробивка в бетонных стенах и полах толщиной 100 мм отверстий площадью: до 100 см2
|  | Объем=126 / 100 | [19 empty] | Объем=126 / 100
| Прил.46.1 п.3.3 | При пробивке отверстий в конструкциях толщиной: св. 150 до 200 мм ОЗП=1,75; ЭМ=1,75 к расх.; ЗПМ=1,75; ТЗ=1,75; ТЗМ=1,75 | [25 empty] | При пробивке отверстий в конструкциях толщиной: св. 150 до 200 мм ОЗП=1,75; ЭМ=1,75 к расх.; ЗПМ=1,75; ТЗ=1,75; ТЗМ=1,75
| 1 | ОТ |  |  | 8: 474.76; 9: 1.75; 10: 1046.85; 11: 24.48; 12: 25626.89 | [9 empty] | ОТ
| 2 | ЭМ |  |  | 8: 1336.54; 9: 1.75; 10: 2947.07 | [9 empty] | ЭМ
| 3 | в т.ч. ОТм |  |  | 8: 127.39; 9: 1.75; 10: 280.89; 11: 24.48; 12: 6876.19 | [9 empty] | в т.ч. ОТм
|  | ЗТ |  |  | 4: чел.-ч; 5: 35.43; 6: 1.75; 7: 78.1231 | [11 empty] | ЗТ
|  | ЗТм |  |  | 4: чел.-ч; 5: 8.99; 6: 1.75; 7: 19.8229 | [11 empty] | ЗТм
|  | Итого по расценке |  |  | 8: 1811.3; 10: 3993.92 | [12 empty] | Итого по расценке
|  | ФОТ |  |  | 10: 1327.74; 12: 32503.08 | [11 empty] | ФОТ
| Приказ № 812/пр от 21.12.2020 Прил. п.40.1 | НР Работы по реконструкции зданий и сооружений: усиление и замена существующих конструкций, возведение отдельных конструктивных элементов |  |  | 4: %; 5: 103; 7: 103; 10: 1367.57; 12: 33478.17 | [11 empty] | НР Работы по реконструкции зданий и сооружений: усиление и замена существующих конструкций, возведение отдельных конструктивных элементов
| Приказ № 774/пр от 11.12.2020 Прил. п.40.1 | СП Работы по реконструкции зданий и сооружений: усиление и замена существующих конструкций, возведение отдельных конструктивных элементов |  |  | 4: %; 5: 59; 7: 59; 10: 783.37; 12: 19176.82 | [11 empty] | СП Работы по реконструкции зданий и сооружений: усиление и замена существующих конструкций, возведение отдельных конструктивных элементов
|  | Всего по позиции |  |  | 10: 6144.86 | [13 empty] | Всего по позиции
40 | ТЕР46-03-017-01 | Заделка отверстий, гнезд и борозд: в перекрытиях железобетонных площадью до 0,1 м2 |  |  | 4: 1 м3 заделки; 7: 0.378 | [7 empty] | Заделка отверстий, гнезд и борозд: в перекрытиях железобетонных площадью до 0,1 м2
|  | Объем=126*0,003 | [19 empty] | Объем=126*0,003
Уд | 101-0797 | Проволока горячекатаная в мотках, диаметром 6,3-6,5 мм |  |  | 4: т; 5: 0.0095; 7: 0.003591; 8: 4786.18; 10: 17.19 | [15 empty] | Проволока горячекатаная в мотках, диаметром 6,3-6,5 мм
Уд | 101-0816 | Проволока светлая диаметром: 1,1 мм |  |  | 4: т; 5: 0.0005; 7: 0.000189; 8: 8425.2; 10: 1.59 | [15 empty] | Проволока светлая диаметром: 1,1 мм
Уд | 101-1805 | Гвозди строительные |  |  | 4: т; 5: 0.003; 7: 0.001134; 8: 10317.3; 10: 11.7 | [15 empty] | Гвозди строительные
Уд | 102-0057 | Доски обрезные хвойных пород длиной: 4-6,5 м, шириной 75-150 мм, толщиной 32-40 мм, III сорта |  |  | 4: м3; 5: 0.09; 7: 0.03402; 8: 1001.98; 10: 34.09 | [15 empty] | Доски обрезные хвойных пород длиной: 4-6,5 м, шириной 75-150 мм, толщиной 32-40 мм, III сорта
Уд | 204-0100 | Горячекатаная арматурная сталь класса: А-I, А-II, А-III |  |  | 4: т; 5: 0.07; 7: 0.02646; 8: 7601.69; 10: 201.14 | [15 empty] | Горячекатаная арматурная сталь класса: А-I, А-II, А-III
| 1 | ОТ |  |  | 8: 628.82; 10: 237.69; 11: 24.48; 12: 5818.65 | [9 empty] | ОТ
| 2 | ЭМ |  |  | 8: 27.05; 10: 10.22 | [9 empty] | ЭМ
| 4 | М |  |  | 8: 1321.03; 10: 233.64 | [9 empty] | М
|  | ЗТ |  |  | 4: чел.-ч; 5: 55.16; 7: 20.8505 | [11 empty] | ЗТ
|  | Итого по расценке |  |  | 8: 1273.97; 10: 481.55 | [12 empty] | Итого по расценке
|  | ФОТ |  |  | 10: 237.69; 12: 5818.65 | [11 empty] | ФОТ
| Приказ № 812/пр от 21.12.2020 Прил. п.40.1 | НР Работы по реконструкции зданий и сооружений: усиление и замена существующих конструкций, возведение отдельных конструктивных элементов |  |  | 4: %; 5: 103; 7: 103; 10: 244.82; 12: 5993.21 | [11 empty] | НР Работы по реконструкции зданий и сооружений: усиление и замена существующих конструкций, возведение отдельных конструктивных элементов
| Приказ № 774/пр от 11.12.2020 Прил. п.40.1 | СП Работы по реконструкции зданий и сооружений: усиление и замена существующих конструкций, возведение отдельных конструктивных элементов |  |  | 4: %; 5: 59; 7: 59; 10: 140.24; 12: 3433 | [11 empty] | СП Работы по реконструкции зданий и сооружений: усиление и замена существующих конструкций, возведение отдельных конструктивных элементов
|  | Всего по позиции |  |  | 10: 866.61 | [13 empty] | Всего по позиции
41 | ТССЦ-101-2415 | Пена монтажная: для герметизации стыков в баллончике емкостью 0,75 л |  |  | 4: шт.; 7: 3; 8: 62.25; 10: 186.75 | [7 empty] | Пена монтажная: для герметизации стыков в баллончике емкостью 0,75 л
|  | (Работы по реконструкции зданий и сооружений: усиление и замена существующих конструкций, возведение отдельных конструктивных элементов) | [27 empty] | (Работы по реконструкции зданий и сооружений: усиление и замена существующих конструкций, возведение отдельных конструктивных элементов)
|  | Всего по позиции |  |  | 10: 186.75 | [13 empty] | Всего по позиции
Заземление | [19 empty] | Заземление
42 | ТЕРм08-02-405-01 | Провод по установленным стальным конструкциям и панелям, сечение: до 16 мм2 |  |  | 4: 100 м; 7: 2.52 | [7 empty] | Провод по установленным стальным конструкциям и панелям, сечение: до 16 мм2
|  | Объем=(180+72) / 100 | [19 empty] | Объем=(180+72) / 100
| 1 | ОТ |  |  | 8: 405.98; 10: 1023.07; 11: 24.48; 12: 25044.75 | [9 empty] | ОТ
| 2 | ЭМ |  |  | 8: 103.41; 10: 260.59 | [9 empty] | ЭМ
| 3 | в т.ч. ОТм |  |  | 8: 3.04; 10: 7.66; 11: 24.48; 12: 187.52 | [9 empty] | в т.ч. ОТм
| 4 | М |  |  | 8: 78.62; 10: 198.12 | [9 empty] | М
|  | ЗТ |  |  | 4: чел.-ч; 5: 30.64; 7: 77.2128 | [11 empty] | ЗТ
|  | ЗТм |  |  | 4: чел.-ч; 5: 0.16; 7: 0.4032 | [11 empty] | ЗТм
|  | Итого по расценке |  |  | 8: 588.01; 10: 1481.78 | [12 empty] | Итого по расценке
|  | ФОТ |  |  | 10: 1030.73; 12: 25232.27 | [11 empty] | ФОТ
| Приказ № 812/пр от 21.12.2020 Прил. п.49.3 | НР Электротехнические установки на других объектах |  |  | 4: %; 5: 97; 7: 97; 10: 999.81; 12: 24475.3 | [11 empty] | НР Электротехнические установки на других объектах
| Приказ № 774/пр от 11.12.2020 Прил. п.49.3 | СП Электротехнические установки на других объектах |  |  | 4: %; 5: 51; 7: 51; 10: 525.67; 12: 12868.46 | [11 empty] | СП Электротехнические установки на других объектах
|  | Всего по позиции |  |  | 10: 3007.26 | [13 empty] | Всего по позиции
43 | ТССЦ-502-0503 | Провода силовые для электрических установок на напряжение до 450 В с медной жилой марки: ПВ1, сечением 10 мм2 |  |  | 4: 1000 м; 7: 0.18; 8: 8250; 10: 1485 | [7 empty] | Провода силовые для электрических установок на напряжение до 450 В с медной жилой марки: ПВ1, сечением 10 мм2
|  | (Электротехнические установки на других объектах) | [27 empty] | (Электротехнические установки на других объектах)
|  | Объем=180 / 1000 | [19 empty] | Объем=180 / 1000
|  | Всего по позиции |  |  | 10: 1485 | [13 empty] | Всего по позиции
44 | ТССЦ-502-0499 | Провода силовые для электрических установок на напряжение до 450 В с медной жилой марки: ПВ1, сечением 4 мм2 |  |  | 4: 1000 м; 7: 0.072; 8: 3390; 10: 244.08 | [7 empty] | Провода силовые для электрических установок на напряжение до 450 В с медной жилой марки: ПВ1, сечением 4 мм2
|  | (Электротехнические установки на других объектах) | [27 empty] | (Электротехнические установки на других объектах)
|  | Объем=72 / 1000 | [19 empty] | Объем=72 / 1000
|  | Всего по позиции |  |  | 10: 244.08 | [13 empty] | Всего по позиции
Вывоз мусора | [19 empty] | Вывоз мусора
45 | ТССЦпг-01-01-01-041 | Погрузочные работы при автомобильных перевозках: мусора строительного с погрузкой вручную |  |  | 4: 1 т груза; 7: 1.1; 8: 51.74; 10: 56.91 | [7 empty] | Погрузочные работы при автомобильных перевозках: мусора строительного с погрузкой вручную
|  | Всего по позиции |  |  | 10: 56.91 | [13 empty] | Всего по позиции
46 | ТССЦпг-03-21-01-015 | Перевозка грузов автомобилями-самосвалами грузоподъемностью 10 т, работающих вне карьера, на расстояние: до 15 км I класс груза |  |  | 4: 1 т груза; 7: 1.1; 8: 16.37; 10: 18.01 | [7 empty] | Перевозка грузов автомобилями-самосвалами грузоподъемностью 10 т, работающих вне карьера, на расстояние: до 15 км I класс груза
|  | Всего по позиции |  |  | 10: 18.01 | [13 empty] | Всего по позиции
|  | Итоги по разделу 2 Подъезд №3 (36 квартир) : | [28 empty] | Итоги по разделу 2 Подъезд №3 (36 квартир) :
|  | Итого прямые затраты (справочно) |  |  | 10: 66381.19 | [18 empty] | Итого прямые затраты (справочно)
|  | в том числе: | [29 empty] | в том числе:
|  | Оплата труда рабочих |  |  | 10: 18146.8 | [18 empty] | Оплата труда рабочих
|  | Эксплуатация машин |  |  | 10: 9063.82 | [18 empty] | Эксплуатация машин
|  | в том числе оплата труда машинистов (Отм) |  |  | 10: 1263.07 | [18 empty] | в том числе оплата труда машинистов (Отм)
|  | Материалы |  |  | 10: 39170.57 | [18 empty] | Материалы
|  | Строительные работы |  |  | 10: 93502.88 | [18 empty] | Строительные работы
|  | Строительные работы |  |  | 10: 93427.96 | [18 empty] | Строительные работы
|  | в том числе: | [29 empty] | в том числе:
|  | оплата труда |  |  | 10: 17123.73 | [18 empty] | оплата труда
|  | эксплуатация машин и механизмов |  |  | 10: 8728.31 | [18 empty] | эксплуатация машин и механизмов
|  | в том числе оплата труда машинистов (ОТм) |  |  | 10: 1255.41 | [18 empty] | в том числе оплата труда машинистов (ОТм)
|  | материалы |  |  | 10: 37243.37 | [18 empty] | материалы
|  | накладные расходы |  |  | 10: 19472.44 | [18 empty] | накладные расходы
|  | сметная прибыль |  |  | 10: 10860.11 | [18 empty] | сметная прибыль
|  | Транспортные расходы (перевозка), относимые на стоимость строительных работ |  |  | 10: 74.92 | [18 empty] | Транспортные расходы (перевозка), относимые на стоимость строительных работ
|  | Монтажные работы |  |  | 10: 4736.34 | [18 empty] | Монтажные работы
|  | в том числе: | [29 empty] | в том числе:
|  | оплата труда |  |  | 10: 1023.07 | [18 empty] | оплата труда
|  | эксплуатация машин и механизмов |  |  | 10: 260.59 | [18 empty] | эксплуатация машин и механизмов
|  | в том числе оплата труда машинистов (ОТм) |  |  | 10: 7.66 | [18 empty] | в том числе оплата труда машинистов (ОТм)
|  | материалы |  |  | 10: 1927.2 | [18 empty] | материалы
|  | накладные расходы |  |  | 10: 999.81 | [18 empty] | накладные расходы
|  | сметная прибыль |  |  | 10: 525.67 | [18 empty] | сметная прибыль
|  | Итого ФОТ (справочно) |  |  | 10: 19409.87 | [18 empty] | Итого ФОТ (справочно)
|  | Итого накладные расходы (справочно) |  |  | 10: 20472.25 | [18 empty] | Итого накладные расходы (справочно)
|  | Итого сметная прибыль (справочно) |  |  | 10: 11385.78 | [18 empty] | Итого сметная прибыль (справочно)
|  | Итого по разделу 2 Подъезд №3 (36 квартир) |  |  | 10: 98239.22 | [19 empty] | Итого по разделу 2 Подъезд №3 (36 квартир)
Раздел 3. Подъезд №4 (36 квартир) | [17 empty] | Раздел 3. Подъезд №4 (36 квартир)
6 стояков, труба диаметром 40мм - 1 стояк - 30 метров трубопровод холодного водоснабжения (квартиры + присоединение в подвале), 6х30=180м | [18 empty] | 6 стояков, труба диаметром 40мм - 1 стояк - 30 метров трубопровод холодного водоснабжения (квартиры + присоединение в подвале), 6х30=180м
6 стояков, труба диаметром 40мм - 1 стояк - 30 метров трубопровод горячего водоснабжения (квартиры + присоединение в подвале), 6х30=180м | [18 empty] | 6 стояков, труба диаметром 40мм - 1 стояк - 30 метров трубопровод горячего водоснабжения (квартиры + присоединение в подвале), 6х30=180м
труба диаметром 20мм - по 1 метру трубопровода холодного водоснабжения на квартиру (разводка к сантех.приборам), 2х36=72м | [18 empty] | труба диаметром 20мм - по 1 метру трубопровода холодного водоснабжения на квартиру (разводка к сантех.приборам), 2х36=72м
труба диаметром 20мм - по 1 метру трубопровода горячего водоснабжения на квартиру (разводка к сантех.приборам), 2х36=72м | [18 empty] | труба диаметром 20мм - по 1 метру трубопровода горячего водоснабжения на квартиру (разводка к сантех.приборам), 2х36=72м
Демонтажные работы (ХВС, ГВС) | [19 empty] | Демонтажные работы (ХВС, ГВС)
47 | ТЕРр65-1-1 | Разборка трубопроводов из водогазопроводных труб диаметром: до 32 мм |  |  | 4: 100 м трубопровода; 7: 5.04 | [7 empty] | Разборка трубопроводов из водогазопроводных труб диаметром: до 32 мм
|  | Объем=(180+180+72+72) / 100 | [19 empty] | Объем=(180+180+72+72) / 100
| 1 | ОТ |  |  | 8: 405.87; 10: 2045.58; 11: 24.48; 12: 50075.8 | [9 empty] | ОТ
| 2 | ЭМ |  |  | 8: 8.12; 10: 40.92 | [9 empty] | ЭМ
| 3 | в т.ч. ОТм |  |  | 8: 1.9; 10: 9.58; 11: 24.48; 12: 234.52 | [9 empty] | в т.ч. ОТм
| 4 | М |  |  | 8: 69.13; 10: 348.42 | [9 empty] | М
Н | 509-9899 | Строительный мусор и масса возвратных материалов |  |  | 4: т; 5: 0.22; 7: 1.1088 | [10 empty] | Строительный мусор и масса возвратных материалов
|  | ЗТ |  |  | 4: чел.-ч; 5: 34.66; 7: 174.6864 | [11 empty] | ЗТ
|  | ЗТм |  |  | 4: чел.-ч; 5: 0.1; 7: 0.504 | [11 empty] | ЗТм
|  | Итого по расценке |  |  | 8: 483.12; 10: 2434.92 | [12 empty] | Итого по расценке
|  | ФОТ |  |  | 10: 2055.16; 12: 50310.32 | [11 empty] | ФОТ
| Приказ № 812/пр от 21.12.2020 Прил. п.99.1 | НР Внутренние санитарно-технические работы: демонтаж и разборка (ремонтно-строительные) |  |  | 4: %; 5: 87; 7: 87; 10: 1787.99; 12: 43769.98 | [11 empty] | НР Внутренние санитарно-технические работы: демонтаж и разборка (ремонтно-строительные)
| Приказ № 774/пр от 11.12.2020 Прил. п.99.1 | СП Внутренние санитарно-технические работы: демонтаж и разборка (ремонтно-строительные) |  |  | 4: %; 5: 44; 7: 44; 10: 904.27; 12: 22136.54 | [11 empty] | СП Внутренние санитарно-технические работы: демонтаж и разборка (ремонтно-строительные)
|  | Всего по позиции |  |  | 10: 5127.18 | [13 empty] | Всего по позиции
Монтажные работы (ХВС, ГВС) | [19 empty] | Монтажные работы (ХВС, ГВС)
48 | ТЕР16-04-002-04 | Прокладка трубопроводов водоснабжения из напорных полиэтиленовых труб низкого давления среднего типа наружным диаметром: 40 мм |  |  | 4: 100 м трубопровода; 7: 3.6 | [7 empty] | Прокладка трубопроводов водоснабжения из напорных полиэтиленовых труб низкого давления среднего типа наружным диаметром: 40 мм
|  | Объем=(180+180) / 100 | [19 empty] | Объем=(180+180) / 100
| Приказ от 04.08.2020 № 421/пр п.58б | При применении сметных норм, включенных в сборники ГЭСН (ФЕР, ТЕР), аналогичных технологическим процессам в новом строительстве, в том числе по возведению новых конструктивных элементов ОЗП=1,15; ЭМ=1,25 к расх.; ЗПМ=1,25; ТЗ=1,15; ТЗМ=1,25 | [25 empty] | При применении сметных норм, включенных в сборники ГЭСН (ФЕР, ТЕР), аналогичных технологическим процессам в новом строительстве, в том числе по возведению новых конструктивных элементов ОЗП=1,15; ЭМ=1,25 к расх.; ЗПМ=1,25; ТЗ=1,15; ТЗМ=1,25
Уд | 507-0590 | Трубы напорные из полиэтилена низкого давления среднего типа, наружным диаметром: 40 мм |  |  | 4: 10 м; 5: 9.37; 7: 33.732; 8: 116.3; 10: 3923.03 | [15 empty] | Трубы напорные из полиэтилена низкого давления среднего типа, наружным диаметром: 40 мм
| 1 | ОТ |  |  | 8: 2268.73; 9: 1.15; 10: 9392.54; 11: 24.48; 12: 229929.38 | [9 empty] | ОТ
| 2 | ЭМ |  |  | 8: 680.76; 9: 1.25; 10: 3063.42 | [9 empty] | ЭМ
| 3 | в т.ч. ОТм |  |  | 8: 112.28; 9: 1.25; 10: 505.26; 11: 24.48; 12: 12368.76 | [9 empty] | в т.ч. ОТм
| 4 | М |  |  | 8: 1204.08; 10: 411.66 | [9 empty] | М
П,Н | 103-9140 | Арматура муфтовая |  |  | 4: шт.; 5: 0; 7: 0 | [10 empty] | Арматура муфтовая
П,Н | 301-9240 | Крепления |  |  | 4: кг; 5: 0; 7: 0 | [10 empty] | Крепления
П,Н | 302-9911 | Фасонные и соединительные части к полиэтиленовым трубам |  |  | 4: шт.; 5: 0; 7: 0 | [10 empty] | Фасонные и соединительные части к полиэтиленовым трубам
|  | ЗТ |  |  | 4: чел.-ч; 5: 162.4; 6: 1.15; 7: 672.336 | [11 empty] | ЗТ
|  | ЗТм |  |  | 4: чел.-ч; 5: 5.9; 6: 1.25; 7: 26.55 | [11 empty] | ЗТм
|  | Итого по расценке |  |  | 8: 3063.84; 10: 12867.62 | [12 empty] | Итого по расценке
|  | ФОТ |  |  | 10: 9897.8; 12: 242298.14 | [11 empty] | ФОТ
| Приказ № 812/пр от 21.12.2020 Прил. п.16, Приказ № 812/пр от 21.12.2020 п.25 | НР Сантехнические работы - внутренние (трубопроводы, водопровод, канализация, отопление, газоснабжение, вентиляция и кондиционирование воздуха) |  |  | % | 121 | 0.9 | 108.9 |  |  | 10778.7 |  | 263862.67 | [11 empty] | НР Сантехнические работы - внутренние (трубопроводы, водопровод, канализация, отопление, газоснабжение, вентиляция и кондиционирование воздуха)
| Приказ № 774/пр от 11.12.2020 Прил. п.16, Приказ № 774/пр от 11.12.2020 п.16 | СП Сантехнические работы - внутренние (трубопроводы, водопровод, канализация, отопление, газоснабжение, вентиляция и кондиционирование воздуха) |  |  | % | 72 | 0.85 | 61.2 |  |  | 6057.45 |  | 148286.46 | [11 empty] | СП Сантехнические работы - внутренние (трубопроводы, водопровод, канализация, отопление, газоснабжение, вентиляция и кондиционирование воздуха)
|  | Всего по позиции |  |  | 10: 29703.77 | [13 empty] | Всего по позиции
49 | ТССЦ-507-3357 | Труба из полипропилена: PN 20/40 (ХВС) |  |  | 4: м; 7: 168.66; 8: 46.99; 10: 7925.33 | [7 empty] | Труба из полипропилена: PN 20/40 (ХВС)
|  | (Сантехнические работы - внутренние (трубопроводы, водопровод, канализация, отопление, газоснабжение, вентиляция и кондиционирование воздуха)) | [27 empty] | (Сантехнические работы - внутренние (трубопроводы, водопровод, канализация, отопление, газоснабжение, вентиляция и кондиционирование воздуха))
|  | Объем=180*0,937 | [19 empty] | Объем=180*0,937
|  | Всего по позиции |  |  | 10: 7925.33 | [13 empty] | Всего по позиции
50 | ТССЦ-507-3369 | Труба из полипропилена: PN 25/40 (+компенсаторы) (ГВС) |  |  | 4: м; 7: 168.66; 8: 79.22; 10: 13361.25 | [7 empty] | Труба из полипропилена: PN 25/40 (+компенсаторы) (ГВС)
|  | (Сантехнические работы - внутренние (трубопроводы, водопровод, канализация, отопление, газоснабжение, вентиляция и кондиционирование воздуха)) | [27 empty] | (Сантехнические работы - внутренние (трубопроводы, водопровод, канализация, отопление, газоснабжение, вентиляция и кондиционирование воздуха))
|  | Объем=180*0,937 | [19 empty] | Объем=180*0,937
|  | Всего по позиции |  |  | 10: 13361.25 | [13 empty] | Всего по позиции
51 | ТЕР16-04-002-01 | Прокладка трубопроводов водоснабжения из напорных полиэтиленовых труб низкого давления среднего типа наружным диаметром: 20 мм |  |  | 4: 100 м трубопровода; 7: 1.44 | [7 empty] | Прокладка трубопроводов водоснабжения из напорных полиэтиленовых труб низкого давления среднего типа наружным диаметром: 20 мм
|  | Объем=(72+72) / 100 | [19 empty] | Объем=(72+72) / 100
| Приказ от 04.08.2020 № 421/пр п.58б | При применении сметных норм, включенных в сборники ГЭСН (ФЕР, ТЕР), аналогичных технологическим процессам в новом строительстве, в том числе по возведению новых конструктивных элементов ОЗП=1,15; ЭМ=1,25 к расх.; ЗПМ=1,25; ТЗ=1,15; ТЗМ=1,25 | [25 empty] | При применении сметных норм, включенных в сборники ГЭСН (ФЕР, ТЕР), аналогичных технологическим процессам в новом строительстве, в том числе по возведению новых конструктивных элементов ОЗП=1,15; ЭМ=1,25 к расх.; ЗПМ=1,25; ТЗ=1,15; ТЗМ=1,25
Уд | 507-0622 | Трубы напорные из полиэтилена низкого давления тяжелого типа, наружным диаметром: 20 мм |  |  | 4: 10 м; 5: 8.99; 7: 12.9456; 8: 54.19; 10: 701.52 | [15 empty] | Трубы напорные из полиэтилена низкого давления тяжелого типа, наружным диаметром: 20 мм
| 1 | ОТ |  |  | 8: 2657.65; 9: 1.15; 10: 4401.07; 11: 24.48; 12: 107738.19 | [9 empty] | ОТ
| 2 | ЭМ |  |  | 8: 1481.49; 9: 1.25; 10: 2666.68 | [9 empty] | ЭМ
| 3 | в т.ч. ОТм |  |  | 8: 255.38; 9: 1.25; 10: 459.68; 11: 24.48; 12: 11252.97 | [9 empty] | в т.ч. ОТм
| 4 | М |  |  | 8: 578.72; 10: 131.83 | [9 empty] | М
П,Н | 103-9140 | Арматура муфтовая |  |  | 4: шт.; 5: 0; 7: 0 | [10 empty] | Арматура муфтовая
П,Н | 301-9240 | Крепления |  |  | 4: кг; 5: 0; 7: 0 | [10 empty] | Крепления
П,Н | 302-9911 | Фасонные и соединительные части к полиэтиленовым трубам |  |  | 4: шт.; 5: 0; 7: 0 | [10 empty] | Фасонные и соединительные части к полиэтиленовым трубам
|  | ЗТ |  |  | 4: чел.-ч; 5: 190.24; 6: 1.15; 7: 315.0374 | [11 empty] | ЗТ
|  | ЗТм |  |  | 4: чел.-ч; 5: 13.42; 6: 1.25; 7: 24.156 | [11 empty] | ЗТм
|  | Итого по расценке |  |  | 8: 4230.69; 10: 7199.58 | [12 empty] | Итого по расценке
|  | ФОТ |  |  | 10: 4860.75; 12: 118991.16 | [11 empty] | ФОТ
| Приказ № 812/пр от 21.12.2020 Прил. п.16, Приказ № 812/пр от 21.12.2020 п.25 | НР Сантехнические работы - внутренние (трубопроводы, водопровод, канализация, отопление, газоснабжение, вентиляция и кондиционирование воздуха) |  |  | % | 121 | 0.9 | 108.9 |  |  | 5293.36 |  | 129581.37 | [11 empty] | НР Сантехнические работы - внутренние (трубопроводы, водопровод, канализация, отопление, газоснабжение, вентиляция и кондиционирование воздуха)
| Приказ № 774/пр от 11.12.2020 Прил. п.16, Приказ № 774/пр от 11.12.2020 п.16 | СП Сантехнические работы - внутренние (трубопроводы, водопровод, канализация, отопление, газоснабжение, вентиляция и кондиционирование воздуха) |  |  | % | 72 | 0.85 | 61.2 |  |  | 2974.78 |  | 72822.59 | [11 empty] | СП Сантехнические работы - внутренние (трубопроводы, водопровод, канализация, отопление, газоснабжение, вентиляция и кондиционирование воздуха)
|  | Всего по позиции |  |  | 10: 15467.72 | [13 empty] | Всего по позиции
52 | ТССЦ-507-3354 | Труба из полипропилена: PN 20/20 (ХВС) |  |  | 4: м; 7: 64.728; 8: 12.05; 10: 779.97 | [7 empty] | Труба из полипропилена: PN 20/20 (ХВС)
|  | (Сантехнические работы - внутренние (трубопроводы, водопровод, канализация, отопление, газоснабжение, вентиляция и кондиционирование воздуха)) | [27 empty] | (Сантехнические работы - внутренние (трубопроводы, водопровод, канализация, отопление, газоснабжение, вентиляция и кондиционирование воздуха))
|  | Объем=72*0,899 | [19 empty] | Объем=72*0,899
|  | Всего по позиции |  |  | 10: 779.97 | [13 empty] | Всего по позиции
53 | ТССЦ-507-3366 | Труба из полипропилена: PN 25/20 (ГВС) |  |  | 4: м; 7: 64.728; 8: 24.4; 10: 1579.36 | [7 empty] | Труба из полипропилена: PN 25/20 (ГВС)
|  | (Сантехнические работы - внутренние (трубопроводы, водопровод, канализация, отопление, газоснабжение, вентиляция и кондиционирование воздуха)) | [27 empty] | (Сантехнические работы - внутренние (трубопроводы, водопровод, канализация, отопление, газоснабжение, вентиляция и кондиционирование воздуха))
|  | Объем=72*0,899 | [19 empty] | Объем=72*0,899
|  | Всего по позиции |  |  | 10: 1579.36 | [13 empty] | Всего по позиции
54 | ТССЦ-302-1490 | Кран шаровый полипропиленовый PPRC PN20, диаметром: 20 мм |  |  | 4: шт.; 7: 144; 8: 37.5; 10: 5400 | [7 empty] | Кран шаровый полипропиленовый PPRC PN20, диаметром: 20 мм
|  | (Сантехнические работы - внутренние (трубопроводы, водопровод, канализация, отопление, газоснабжение, вентиляция и кондиционирование воздуха)) | [27 empty] | (Сантехнические работы - внутренние (трубопроводы, водопровод, канализация, отопление, газоснабжение, вентиляция и кондиционирование воздуха))
|  | Всего по позиции |  |  | 10: 5400 | [13 empty] | Всего по позиции
55 | ТССЦ-507-5028 | Муфта полипропиленовая комбинированная, с наружной резьбой диаметром: 20х1/2" |  |  | 4: шт.; 7: 144; 8: 8.52; 10: 1226.88 | [7 empty] | Муфта полипропиленовая комбинированная, с наружной резьбой диаметром: 20х1/2"
|  | (Сантехнические работы - внутренние (трубопроводы, водопровод, канализация, отопление, газоснабжение, вентиляция и кондиционирование воздуха)) | [27 empty] | (Сантехнические работы - внутренние (трубопроводы, водопровод, канализация, отопление, газоснабжение, вентиляция и кондиционирование воздуха))
|  | Всего по позиции |  |  | 10: 1226.88 | [13 empty] | Всего по позиции
56 | ТССЦ-507-3301 | Тройник полипропиленовый переходной диаметром: 40х20х40 мм |  |  | 4: шт.; 7: 144; 8: 5.69; 10: 819.36 | [7 empty] | Тройник полипропиленовый переходной диаметром: 40х20х40 мм
|  | (Сантехнические работы - внутренние (трубопроводы, водопровод, канализация, отопление, газоснабжение, вентиляция и кондиционирование воздуха)) | [27 empty] | (Сантехнические работы - внутренние (трубопроводы, водопровод, канализация, отопление, газоснабжение, вентиляция и кондиционирование воздуха))
|  | Всего по позиции |  |  | 10: 819.36 | [13 empty] | Всего по позиции
57 | ТССЦ-507-5010 | Муфта полипропиленовая соединительная диаметром: 40 мм |  |  | 4: шт.; 7: 40; 8: 2.5; 10: 100 | [7 empty] | Муфта полипропиленовая соединительная диаметром: 40 мм
|  | (Сантехнические работы - внутренние (трубопроводы, водопровод, канализация, отопление, газоснабжение, вентиляция и кондиционирование воздуха)) | [27 empty] | (Сантехнические работы - внутренние (трубопроводы, водопровод, канализация, отопление, газоснабжение, вентиляция и кондиционирование воздуха))
|  | Всего по позиции |  |  | 10: 100 | [13 empty] | Всего по позиции
58 | ТССЦ-507-3175 | Угольник 90 град. полипропиленовый диаметром: 40 мм |  |  | 4: шт.; 7: 432; 8: 6.79; 10: 2933.28 | [7 empty] | Угольник 90 град. полипропиленовый диаметром: 40 мм
|  | (Сантехнические работы - внутренние (трубопроводы, водопровод, канализация, отопление, газоснабжение, вентиляция и кондиционирование воздуха)) | [27 empty] | (Сантехнические работы - внутренние (трубопроводы, водопровод, канализация, отопление, газоснабжение, вентиляция и кондиционирование воздуха))
|  | Всего по позиции |  |  | 10: 2933.28 | [13 empty] | Всего по позиции
59 | ТССЦ-507-5010 применительно | Заглушка полипропиленовая диаметром 40 мм |  |  | 4: шт.; 7: 6; 8: 2.5; 10: 15 | [7 empty] | Заглушка полипропиленовая диаметром 40 мм
|  | (Сантехнические работы - внутренние (трубопроводы, водопровод, канализация, отопление, газоснабжение, вентиляция и кондиционирование воздуха)) | [27 empty] | (Сантехнические работы - внутренние (трубопроводы, водопровод, канализация, отопление, газоснабжение, вентиляция и кондиционирование воздуха))
|  | Всего по позиции |  |  | 10: 15 | [13 empty] | Всего по позиции
60 | ТССЦ-301-5601 | Хомут металлический с шурупом для крепления трубопроводов диаметром: 20-25 мм |  |  | 4: шт.; 7: 72; 8: 6.62; 10: 476.64 | [7 empty] | Хомут металлический с шурупом для крепления трубопроводов диаметром: 20-25 мм
|  | (Сантехнические работы - внутренние (трубопроводы, водопровод, канализация, отопление, газоснабжение, вентиляция и кондиционирование воздуха)) | [27 empty] | (Сантехнические работы - внутренние (трубопроводы, водопровод, канализация, отопление, газоснабжение, вентиляция и кондиционирование воздуха))
|  | Всего по позиции |  |  | 10: 476.64 | [13 empty] | Всего по позиции
61 | ТССЦ-301-5604 | Хомут металлический с шурупом для крепления трубопроводов диаметром: 40-46 мм |  |  | 4: шт.; 7: 180; 8: 7.3; 10: 1314 | [7 empty] | Хомут металлический с шурупом для крепления трубопроводов диаметром: 40-46 мм
|  | (Сантехнические работы - внутренние (трубопроводы, водопровод, канализация, отопление, газоснабжение, вентиляция и кондиционирование воздуха)) | [27 empty] | (Сантехнические работы - внутренние (трубопроводы, водопровод, канализация, отопление, газоснабжение, вентиляция и кондиционирование воздуха))
|  | Всего по позиции |  |  | 10: 1314 | [13 empty] | Всего по позиции
Общестроительные работы | [19 empty] | Общестроительные работы
62 | ТЕР46-03-010-02 | Пробивка в бетонных стенах и полах толщиной 100 мм отверстий площадью: до 100 см2 |  |  | 4: 100 отверстий; 7: 1.26 | [7 empty] | Пробивка в бетонных стенах и полах толщиной 100 мм отверстий площадью: до 100 см2
|  | Объем=126 / 100 | [19 empty] | Объем=126 / 100
| Прил.46.1 п.3.3 | При пробивке отверстий в конструкциях толщиной: св. 150 до 200 мм ОЗП=1,75; ЭМ=1,75 к расх.; ЗПМ=1,75; ТЗ=1,75; ТЗМ=1,75 | [25 empty] | При пробивке отверстий в конструкциях толщиной: св. 150 до 200 мм ОЗП=1,75; ЭМ=1,75 к расх.; ЗПМ=1,75; ТЗ=1,75; ТЗМ=1,75
| 1 | ОТ |  |  | 8: 474.76; 9: 1.75; 10: 1046.85; 11: 24.48; 12: 25626.89 | [9 empty] | ОТ
| 2 | ЭМ |  |  | 8: 1336.54; 9: 1.75; 10: 2947.07 | [9 empty] | ЭМ
| 3 | в т.ч. ОТм |  |  | 8: 127.39; 9: 1.75; 10: 280.89; 11: 24.48; 12: 6876.19 | [9 empty] | в т.ч. ОТм
|  | ЗТ |  |  | 4: чел.-ч; 5: 35.43; 6: 1.75; 7: 78.1231 | [11 empty] | ЗТ
|  | ЗТм |  |  | 4: чел.-ч; 5: 8.99; 6: 1.75; 7: 19.8229 | [11 empty] | ЗТм
|  | Итого по расценке |  |  | 8: 1811.3; 10: 3993.92 | [12 empty] | Итого по расценке
|  | ФОТ |  |  | 10: 1327.74; 12: 32503.08 | [11 empty] | ФОТ
| Приказ № 812/пр от 21.12.2020 Прил. п.40.1 | НР Работы по реконструкции зданий и сооружений: усиление и замена существующих конструкций, возведение отдельных конструктивных элементов |  |  | 4: %; 5: 103; 7: 103; 10: 1367.57; 12: 33478.17 | [11 empty] | НР Работы по реконструкции зданий и сооружений: усиление и замена существующих конструкций, возведение отдельных конструктивных элементов
| Приказ № 774/пр от 11.12.2020 Прил. п.40.1 | СП Работы по реконструкции зданий и сооружений: усиление и замена существующих конструкций, возведение отдельных конструктивных элементов |  |  | 4: %; 5: 59; 7: 59; 10: 783.37; 12: 19176.82 | [11 empty] | СП Работы по реконструкции зданий и сооружений: усиление и замена существующих конструкций, возведение отдельных конструктивных элементов
|  | Всего по позиции |  |  | 10: 6144.86 | [13 empty] | Всего по позиции
63 | ТЕР46-03-017-01 | Заделка отверстий, гнезд и борозд: в перекрытиях железобетонных площадью до 0,1 м2 |  |  | 4: 1 м3 заделки; 7: 0.4284 | [7 empty] | Заделка отверстий, гнезд и борозд: в перекрытиях железобетонных площадью до 0,1 м2
|  | Объем=126*0,0034 | [19 empty] | Объем=126*0,0034
Уд | 101-0797 | Проволока горячекатаная в мотках, диаметром 6,3-6,5 мм |  |  | 4: т; 5: 0.0095; 7: 0.0040698; 8: 4786.18; 10: 19.48 | [15 empty] | Проволока горячекатаная в мотках, диаметром 6,3-6,5 мм
Уд | 101-0816 | Проволока светлая диаметром: 1,1 мм |  |  | 4: т; 5: 0.0005; 7: 0.0002142; 8: 8425.2; 10: 1.8 | [15 empty] | Проволока светлая диаметром: 1,1 мм
Уд | 101-1805 | Гвозди строительные |  |  | 4: т; 5: 0.003; 7: 0.0012852; 8: 10317.3; 10: 13.26 | [15 empty] | Гвозди строительные
Уд | 102-0057 | Доски обрезные хвойных пород длиной: 4-6,5 м, шириной 75-150 мм, толщиной 32-40 мм, III сорта |  |  | 4: м3; 5: 0.09; 7: 0.038556; 8: 1001.98; 10: 38.63 | [15 empty] | Доски обрезные хвойных пород длиной: 4-6,5 м, шириной 75-150 мм, толщиной 32-40 мм, III сорта
Уд | 204-0100 | Горячекатаная арматурная сталь класса: А-I, А-II, А-III |  |  | 4: т; 5: 0.07; 7: 0.029988; 8: 7601.69; 10: 227.96 | [15 empty] | Горячекатаная арматурная сталь класса: А-I, А-II, А-III
| 1 | ОТ |  |  | 8: 628.82; 10: 269.39; 11: 24.48; 12: 6594.67 | [9 empty] | ОТ
| 2 | ЭМ |  |  | 8: 27.05; 10: 11.59 | [9 empty] | ЭМ
| 4 | М |  |  | 8: 1321.03; 10: 264.79 | [9 empty] | М
|  | ЗТ |  |  | 4: чел.-ч; 5: 55.16; 7: 23.6305 | [11 empty] | ЗТ
|  | Итого по расценке |  |  | 8: 1273.97; 10: 545.77 | [12 empty] | Итого по расценке
|  | ФОТ |  |  | 10: 269.39; 12: 6594.67 | [11 empty] | ФОТ
| Приказ № 812/пр от 21.12.2020 Прил. п.40.1 | НР Работы по реконструкции зданий и сооружений: усиление и замена существующих конструкций, возведение отдельных конструктивных элементов |  |  | 4: %; 5: 103; 7: 103; 10: 277.47; 12: 6792.51 | [11 empty] | НР Работы по реконструкции зданий и сооружений: усиление и замена существующих конструкций, возведение отдельных конструктивных элементов
| Приказ № 774/пр от 11.12.2020 Прил. п.40.1 | СП Работы по реконструкции зданий и сооружений: усиление и замена существующих конструкций, возведение отдельных конструктивных элементов |  |  | 4: %; 5: 59; 7: 59; 10: 158.94; 12: 3890.86 | [11 empty] | СП Работы по реконструкции зданий и сооружений: усиление и замена существующих конструкций, возведение отдельных конструктивных элементов
|  | Всего по позиции |  |  | 10: 982.18 | [13 empty] | Всего по позиции
64 | ТССЦ-101-2415 | Пена монтажная: для герметизации стыков в баллончике емкостью 0,75 л |  |  | 4: шт.; 7: 3; 8: 62.25; 10: 186.75 | [7 empty] | Пена монтажная: для герметизации стыков в баллончике емкостью 0,75 л
|  | (Работы по реконструкции зданий и сооружений: усиление и замена существующих конструкций, возведение отдельных конструктивных элементов) | [27 empty] | (Работы по реконструкции зданий и сооружений: усиление и замена существующих конструкций, возведение отдельных конструктивных элементов)
|  | Всего по позиции |  |  | 10: 186.75 | [13 empty] | Всего по позиции
Заземление | [19 empty] | Заземление
65 | ТЕРм08-02-405-01 | Провод по установленным стальным конструкциям и панелям, сечение: до 16 мм2 |  |  | 4: 100 м; 7: 2.52 | [7 empty] | Провод по установленным стальным конструкциям и панелям, сечение: до 16 мм2
|  | Объем=(180+72) / 100 | [19 empty] | Объем=(180+72) / 100
| 1 | ОТ |  |  | 8: 405.98; 10: 1023.07; 11: 24.48; 12: 25044.75 | [9 empty] | ОТ
| 2 | ЭМ |  |  | 8: 103.41; 10: 260.59 | [9 empty] | ЭМ
| 3 | в т.ч. ОТм |  |  | 8: 3.04; 10: 7.66; 11: 24.48; 12: 187.52 | [9 empty] | в т.ч. ОТм
| 4 | М |  |  | 8: 78.62; 10: 198.12 | [9 empty] | М
|  | ЗТ |  |  | 4: чел.-ч; 5: 30.64; 7: 77.2128 | [11 empty] | ЗТ
|  | ЗТм |  |  | 4: чел.-ч; 5: 0.16; 7: 0.4032 | [11 empty] | ЗТм
|  | Итого по расценке |  |  | 8: 588.01; 10: 1481.78 | [12 empty] | Итого по расценке
|  | ФОТ |  |  | 10: 1030.73; 12: 25232.27 | [11 empty] | ФОТ
| Приказ № 812/пр от 21.12.2020 Прил. п.49.3 | НР Электротехнические установки на других объектах |  |  | 4: %; 5: 97; 7: 97; 10: 999.81; 12: 24475.3 | [11 empty] | НР Электротехнические установки на других объектах
| Приказ № 774/пр от 11.12.2020 Прил. п.49.3 | СП Электротехнические установки на других объектах |  |  | 4: %; 5: 51; 7: 51; 10: 525.67; 12: 12868.46 | [11 empty] | СП Электротехнические установки на других объектах
|  | Всего по позиции |  |  | 10: 3007.26 | [13 empty] | Всего по позиции
66 | ТССЦ-502-0503 | Провода силовые для электрических установок на напряжение до 450 В с медной жилой марки: ПВ1, сечением 10 мм2 |  |  | 4: 1000 м; 7: 0.18; 8: 8250; 10: 1485 | [7 empty] | Провода силовые для электрических установок на напряжение до 450 В с медной жилой марки: ПВ1, сечением 10 мм2
|  | (Электротехнические установки на других объектах) | [27 empty] | (Электротехнические установки на других объектах)
|  | Объем=180 / 1000 | [19 empty] | Объем=180 / 1000
|  | Всего по позиции |  |  | 10: 1485 | [13 empty] | Всего по позиции
67 | ТССЦ-502-0499 | Провода силовые для электрических установок на напряжение до 450 В с медной жилой марки: ПВ1, сечением 4 мм2 |  |  | 4: 1000 м; 7: 0.072; 8: 3390; 10: 244.08 | [7 empty] | Провода силовые для электрических установок на напряжение до 450 В с медной жилой марки: ПВ1, сечением 4 мм2
|  | (Электротехнические установки на других объектах) | [27 empty] | (Электротехнические установки на других объектах)
|  | Объем=72 / 1000 | [19 empty] | Объем=72 / 1000
|  | Всего по позиции |  |  | 10: 244.08 | [13 empty] | Всего по позиции
Вывоз мусора | [19 empty] | Вывоз мусора
68 | ТССЦпг-01-01-01-041 | Погрузочные работы при автомобильных перевозках: мусора строительного с погрузкой вручную |  |  | 4: 1 т груза; 7: 1.1; 8: 51.74; 10: 56.91 | [7 empty] | Погрузочные работы при автомобильных перевозках: мусора строительного с погрузкой вручную
|  | Всего по позиции |  |  | 10: 56.91 | [13 empty] | Всего по позиции
69 | ТССЦпг-03-21-01-015 | Перевозка грузов автомобилями-самосвалами грузоподъемностью 10 т, работающих вне карьера, на расстояние: до 15 км I класс груза |  |  | 4: 1 т груза; 7: 1.1; 8: 16.37; 10: 18.01 | [7 empty] | Перевозка грузов автомобилями-самосвалами грузоподъемностью 10 т, работающих вне карьера, на расстояние: до 15 км I класс груза
|  | Всего по позиции |  |  | 10: 18.01 | [13 empty] | Всего по позиции
|  | Итоги по разделу 3 Подъезд №4 (36 квартир) : | [28 empty] | Итоги по разделу 3 Подъезд №4 (36 квартир) :
|  | Итого прямые затраты (справочно) |  |  | 10: 66445.41 | [18 empty] | Итого прямые затраты (справочно)
|  | в том числе: | [29 empty] | в том числе:
|  | Оплата труда рабочих |  |  | 10: 18178.5 | [18 empty] | Оплата труда рабочих
|  | Эксплуатация машин |  |  | 10: 9065.19 | [18 empty] | Эксплуатация машин
|  | в том числе оплата труда машинистов (Отм) |  |  | 10: 1263.07 | [18 empty] | в том числе оплата труда машинистов (Отм)
|  | Материалы |  |  | 10: 39201.72 | [18 empty] | Материалы
|  | Строительные работы |  |  | 10: 93618.45 | [18 empty] | Строительные работы
|  | Строительные работы |  |  | 10: 93543.53 | [18 empty] | Строительные работы
|  | в том числе: | [29 empty] | в том числе:
|  | оплата труда |  |  | 10: 17155.43 | [18 empty] | оплата труда
|  | эксплуатация машин и механизмов |  |  | 10: 8729.68 | [18 empty] | эксплуатация машин и механизмов
|  | в том числе оплата труда машинистов (ОТм) |  |  | 10: 1255.41 | [18 empty] | в том числе оплата труда машинистов (ОТм)
|  | материалы |  |  | 10: 37274.52 | [18 empty] | материалы
|  | накладные расходы |  |  | 10: 19505.09 | [18 empty] | накладные расходы
|  | сметная прибыль |  |  | 10: 10878.81 | [18 empty] | сметная прибыль
|  | Транспортные расходы (перевозка), относимые на стоимость строительных работ |  |  | 10: 74.92 | [18 empty] | Транспортные расходы (перевозка), относимые на стоимость строительных работ
|  | Монтажные работы |  |  | 10: 4736.34 | [18 empty] | Монтажные работы
|  | в том числе: | [29 empty] | в том числе:
|  | оплата труда |  |  | 10: 1023.07 | [18 empty] | оплата труда
|  | эксплуатация машин и механизмов |  |  | 10: 260.59 | [18 empty] | эксплуатация машин и механизмов
|  | в том числе оплата труда машинистов (ОТм) |  |  | 10: 7.66 | [18 empty] | в том числе оплата труда машинистов (ОТм)
|  | материалы |  |  | 10: 1927.2 | [18 empty] | материалы
|  | накладные расходы |  |  | 10: 999.81 | [18 empty] | накладные расходы
|  | сметная прибыль |  |  | 10: 525.67 | [18 empty] | сметная прибыль
|  | Итого ФОТ (справочно) |  |  | 10: 19441.57 | [18 empty] | Итого ФОТ (справочно)
|  | Итого накладные расходы (справочно) |  |  | 10: 20504.9 | [18 empty] | Итого накладные расходы (справочно)
|  | Итого сметная прибыль (справочно) |  |  | 10: 11404.48 | [18 empty] | Итого сметная прибыль (справочно)
|  | Итого по разделу 3 Подъезд №4 (36 квартир) |  |  | 10: 98354.79 | [19 empty] | Итого по разделу 3 Подъезд №4 (36 квартир)
Раздел 4. Подъезд №5 (36 квартир) | [17 empty] | Раздел 4. Подъезд №5 (36 квартир)
6 стояков, труба диаметром 40мм - 1 стояк - 30 метров трубопровод холодного водоснабжения (квартиры + присоединение в подвале), 6х30=180м | [18 empty] | 6 стояков, труба диаметром 40мм - 1 стояк - 30 метров трубопровод холодного водоснабжения (квартиры + присоединение в подвале), 6х30=180м
6 стояков, труба диаметром 40мм - 1 стояк - 30 метров трубопровод горячего водоснабжения (квартиры + присоединение в подвале), 6х30=180м | [18 empty] | 6 стояков, труба диаметром 40мм - 1 стояк - 30 метров трубопровод горячего водоснабжения (квартиры + присоединение в подвале), 6х30=180м
труба диаметром 20мм - по 1 метру трубопровода холодного водоснабжения на квартиру (разводка к сантех.приборам), 2х36=72м | [18 empty] | труба диаметром 20мм - по 1 метру трубопровода холодного водоснабжения на квартиру (разводка к сантех.приборам), 2х36=72м
труба диаметром 20мм - по 1 метру трубопровода горячего водоснабжения на квартиру (разводка к сантех.приборам), 2х36=72м | [18 empty] | труба диаметром 20мм - по 1 метру трубопровода горячего водоснабжения на квартиру (разводка к сантех.приборам), 2х36=72м
Демонтажные работы (ХВС, ГВС) | [19 empty] | Демонтажные работы (ХВС, ГВС)
70 | ТЕРр65-1-1 | Разборка трубопроводов из водогазопроводных труб диаметром: до 32 мм |  |  | 4: 100 м трубопровода; 7: 5.04 | [7 empty] | Разборка трубопроводов из водогазопроводных труб диаметром: до 32 мм
|  | Объем=(180+180+72+72) / 100 | [19 empty] | Объем=(180+180+72+72) / 100
| 1 | ОТ |  |  | 8: 405.87; 10: 2045.58; 11: 24.48; 12: 50075.8 | [9 empty] | ОТ
| 2 | ЭМ |  |  | 8: 8.12; 10: 40.92 | [9 empty] | ЭМ
| 3 | в т.ч. ОТм |  |  | 8: 1.9; 10: 9.58; 11: 24.48; 12: 234.52 | [9 empty] | в т.ч. ОТм
| 4 | М |  |  | 8: 69.13; 10: 348.42 | [9 empty] | М
Н | 509-9899 | Строительный мусор и масса возвратных материалов |  |  | 4: т; 5: 0.22; 7: 1.1088 | [10 empty] | Строительный мусор и масса возвратных материалов
|  | ЗТ |  |  | 4: чел.-ч; 5: 34.66; 7: 174.6864 | [11 empty] | ЗТ
|  | ЗТм |  |  | 4: чел.-ч; 5: 0.1; 7: 0.504 | [11 empty] | ЗТм
|  | Итого по расценке |  |  | 8: 483.12; 10: 2434.92 | [12 empty] | Итого по расценке
|  | ФОТ |  |  | 10: 2055.16; 12: 50310.32 | [11 empty] | ФОТ
| Приказ № 812/пр от 21.12.2020 Прил. п.99.1 | НР Внутренние санитарно-технические работы: демонтаж и разборка (ремонтно-строительные) |  |  | 4: %; 5: 87; 7: 87; 10: 1787.99; 12: 43769.98 | [11 empty] | НР Внутренние санитарно-технические работы: демонтаж и разборка (ремонтно-строительные)
| Приказ № 774/пр от 11.12.2020 Прил. п.99.1 | СП Внутренние санитарно-технические работы: демонтаж и разборка (ремонтно-строительные) |  |  | 4: %; 5: 44; 7: 44; 10: 904.27; 12: 22136.54 | [11 empty] | СП Внутренние санитарно-технические работы: демонтаж и разборка (ремонтно-строительные)
|  | Всего по позиции |  |  | 10: 5127.18 | [13 empty] | Всего по позиции
Монтажные работы (ХВС, ГВС) | [19 empty] | Монтажные работы (ХВС, ГВС)
71 | ТЕР16-04-002-04 | Прокладка трубопроводов водоснабжения из напорных полиэтиленовых труб низкого давления среднего типа наружным диаметром: 40 мм |  |  | 4: 100 м трубопровода; 7: 3.6 | [7 empty] | Прокладка трубопроводов водоснабжения из напорных полиэтиленовых труб низкого давления среднего типа наружным диаметром: 40 мм
|  | Объем=(180+180) / 100 | [19 empty] | Объем=(180+180) / 100
| Приказ от 04.08.2020 № 421/пр п.58б | При применении сметных норм, включенных в сборники ГЭСН (ФЕР, ТЕР), аналогичных технологическим процессам в новом строительстве, в том числе по возведению новых конструктивных элементов ОЗП=1,15; ЭМ=1,25 к расх.; ЗПМ=1,25; ТЗ=1,15; ТЗМ=1,25 | [25 empty] | При применении сметных норм, включенных в сборники ГЭСН (ФЕР, ТЕР), аналогичных технологическим процессам в новом строительстве, в том числе по возведению новых конструктивных элементов ОЗП=1,15; ЭМ=1,25 к расх.; ЗПМ=1,25; ТЗ=1,15; ТЗМ=1,25
| 1 | ОТ |  |  | 8: 2268.73; 9: 1.15; 10: 9392.54; 11: 24.48; 12: 229929.38 | [9 empty] | ОТ
| 2 | ЭМ |  |  | 8: 680.76; 9: 1.25; 10: 3063.42 | [9 empty] | ЭМ
| 3 | в т.ч. ОТм |  |  | 8: 112.28; 9: 1.25; 10: 505.26; 11: 24.48; 12: 12368.76 | [9 empty] | в т.ч. ОТм
| 4 | М |  |  | 8: 1204.08; 10: 4334.69 | [9 empty] | М
П,Н | 103-9140 | Арматура муфтовая |  |  | 4: шт.; 5: 0; 7: 0 | [10 empty] | Арматура муфтовая
П,Н | 301-9240 | Крепления |  |  | 4: кг; 5: 0; 7: 0 | [10 empty] | Крепления
П,Н | 302-9911 | Фасонные и соединительные части к полиэтиленовым трубам |  |  | 4: шт.; 5: 0; 7: 0 | [10 empty] | Фасонные и соединительные части к полиэтиленовым трубам
|  | ЗТ |  |  | 4: чел.-ч; 5: 162.4; 6: 1.15; 7: 672.336 | [11 empty] | ЗТ
|  | ЗТм |  |  | 4: чел.-ч; 5: 5.9; 6: 1.25; 7: 26.55 | [11 empty] | ЗТм
|  | Итого по расценке |  |  | 8: 4153.57; 10: 16790.65 | [12 empty] | Итого по расценке
|  | ФОТ |  |  | 10: 9897.8; 12: 242298.14 | [11 empty] | ФОТ
| Приказ № 812/пр от 21.12.2020 Прил. п.16, Приказ № 812/пр от 21.12.2020 п.25 | НР Сантехнические работы - внутренние (трубопроводы, водопровод, канализация, отопление, газоснабжение, вентиляция и кондиционирование воздуха) |  |  | % | 121 | 0.9 | 108.9 |  |  | 10778.7 |  | 263862.67 | [11 empty] | НР Сантехнические работы - внутренние (трубопроводы, водопровод, канализация, отопление, газоснабжение, вентиляция и кондиционирование воздуха)
| Приказ № 774/пр от 11.12.2020 Прил. п.16, Приказ № 774/пр от 11.12.2020 п.16 | СП Сантехнические работы - внутренние (трубопроводы, водопровод, канализация, отопление, газоснабжение, вентиляция и кондиционирование воздуха) |  |  | % | 72 | 0.85 | 61.2 |  |  | 6057.45 |  | 148286.46 | [11 empty] | СП Сантехнические работы - внутренние (трубопроводы, водопровод, канализация, отопление, газоснабжение, вентиляция и кондиционирование воздуха)
|  | Всего по позиции |  |  | 10: 33626.8 | [13 empty] | Всего по позиции
72 | ТЕР16-04-002-01 | Прокладка трубопроводов водоснабжения из напорных полиэтиленовых труб низкого давления среднего типа наружным диаметром: 20 мм |  |  | 4: 100 м трубопровода; 7: 1.44 | [7 empty] | Прокладка трубопроводов водоснабжения из напорных полиэтиленовых труб низкого давления среднего типа наружным диаметром: 20 мм
|  | Объем=(72+72) / 100 | [19 empty] | Объем=(72+72) / 100
| Приказ от 04.08.2020 № 421/пр п.58б | При применении сметных норм, включенных в сборники ГЭСН (ФЕР, ТЕР), аналогичных технологическим процессам в новом строительстве, в том числе по возведению новых конструктивных элементов ОЗП=1,15; ЭМ=1,25 к расх.; ЗПМ=1,25; ТЗ=1,15; ТЗМ=1,25 | [25 empty] | При применении сметных норм, включенных в сборники ГЭСН (ФЕР, ТЕР), аналогичных технологическим процессам в новом строительстве, в том числе по возведению новых конструктивных элементов ОЗП=1,15; ЭМ=1,25 к расх.; ЗПМ=1,25; ТЗ=1,15; ТЗМ=1,25
Уд | 507-0622 | Трубы напорные из полиэтилена низкого давления тяжелого типа, наружным диаметром: 20 мм |  |  | 4: 10 м; 5: 8.99; 7: 12.9456; 8: 54.19; 10: 701.52 | [15 empty] | Трубы напорные из полиэтилена низкого давления тяжелого типа, наружным диаметром: 20 мм
| 1 | ОТ |  |  | 8: 2657.65; 9: 1.15; 10: 4401.07; 11: 24.48; 12: 107738.19 | [9 empty] | ОТ
| 2 | ЭМ |  |  | 8: 1481.49; 9: 1.25; 10: 2666.68 | [9 empty] | ЭМ
| 3 | в т.ч. ОТм |  |  | 8: 255.38; 9: 1.25; 10: 459.68; 11: 24.48; 12: 11252.97 | [9 empty] | в т.ч. ОТм
| 4 | М |  |  | 8: 578.72; 10: 131.83 | [9 empty] | М
П,Н | 103-9140 | Арматура муфтовая |  |  | 4: шт.; 5: 0; 7: 0 | [10 empty] | Арматура муфтовая
П,Н | 301-9240 | Крепления |  |  | 4: кг; 5: 0; 7: 0 | [10 empty] | Крепления
П,Н | 302-9911 | Фасонные и соединительные части к полиэтиленовым трубам |  |  | 4: шт.; 5: 0; 7: 0 | [10 empty] | Фасонные и соединительные части к полиэтиленовым трубам
|  | ЗТ |  |  | 4: чел.-ч; 5: 190.24; 6: 1.15; 7: 315.0374 | [11 empty] | ЗТ
|  | ЗТм |  |  | 4: чел.-ч; 5: 13.42; 6: 1.25; 7: 24.156 | [11 empty] | ЗТм
|  | Итого по расценке |  |  | 8: 4230.69; 10: 7199.58 | [12 empty] | Итого по расценке
|  | ФОТ |  |  | 10: 4860.75; 12: 118991.16 | [11 empty] | ФОТ
| Приказ № 812/пр от 21.12.2020 Прил. п.16, Приказ № 812/пр от 21.12.2020 п.25 | НР Сантехнические работы - внутренние (трубопроводы, водопровод, канализация, отопление, газоснабжение, вентиляция и кондиционирование воздуха) |  |  | % | 121 | 0.9 | 108.9 |  |  | 5293.36 |  | 129581.37 | [11 empty] | НР Сантехнические работы - внутренние (трубопроводы, водопровод, канализация, отопление, газоснабжение, вентиляция и кондиционирование воздуха)
| Приказ № 774/пр от 11.12.2020 Прил. п.16, Приказ № 774/пр от 11.12.2020 п.16 | СП Сантехнические работы - внутренние (трубопроводы, водопровод, канализация, отопление, газоснабжение, вентиляция и кондиционирование воздуха) |  |  | % | 72 | 0.85 | 61.2 |  |  | 2974.78 |  | 72822.59 | [11 empty] | СП Сантехнические работы - внутренние (трубопроводы, водопровод, канализация, отопление, газоснабжение, вентиляция и кондиционирование воздуха)
|  | Всего по позиции |  |  | 10: 15467.72 | [13 empty] | Всего по позиции
73 | ТССЦ-507-3357 | Труба из полипропилена: PN 20/40 (ХВС) |  |  | 4: м; 7: 168.66; 8: 46.99; 10: 7925.33 | [7 empty] | Труба из полипропилена: PN 20/40 (ХВС)
|  | (Сантехнические работы - внутренние (трубопроводы, водопровод, канализация, отопление, газоснабжение, вентиляция и кондиционирование воздуха)) | [27 empty] | (Сантехнические работы - внутренние (трубопроводы, водопровод, канализация, отопление, газоснабжение, вентиляция и кондиционирование воздуха))
|  | Объем=180*0,937 | [19 empty] | Объем=180*0,937
|  | Всего по позиции |  |  | 10: 7925.33 | [13 empty] | Всего по позиции
74 | ТССЦ-507-3369 | Труба из полипропилена: PN 25/40 (+компенсаторы) (ГВС) |  |  | 4: м; 7: 168.66; 8: 79.22; 10: 13361.25 | [7 empty] | Труба из полипропилена: PN 25/40 (+компенсаторы) (ГВС)
|  | (Сантехнические работы - внутренние (трубопроводы, водопровод, канализация, отопление, газоснабжение, вентиляция и кондиционирование воздуха)) | [27 empty] | (Сантехнические работы - внутренние (трубопроводы, водопровод, канализация, отопление, газоснабжение, вентиляция и кондиционирование воздуха))
|  | Объем=180*0,937 | [19 empty] | Объем=180*0,937
|  | Всего по позиции |  |  | 10: 13361.25 | [13 empty] | Всего по позиции
75 | ТЕР16-04-002-01 | Прокладка трубопроводов водоснабжения из напорных полиэтиленовых труб низкого давления среднего типа наружным диаметром: 20 мм |  |  | 4: 100 м трубопровода; 7: 1.44 | [7 empty] | Прокладка трубопроводов водоснабжения из напорных полиэтиленовых труб низкого давления среднего типа наружным диаметром: 20 мм
|  | Объем=(72+72) / 100 | [19 empty] | Объем=(72+72) / 100
| Приказ от 04.08.2020 № 421/пр п.58б | При применении сметных норм, включенных в сборники ГЭСН (ФЕР, ТЕР), аналогичных технологическим процессам в новом строительстве, в том числе по возведению новых конструктивных элементов ОЗП=1,15; ЭМ=1,25 к расх.; ЗПМ=1,25; ТЗ=1,15; ТЗМ=1,25 | [25 empty] | При применении сметных норм, включенных в сборники ГЭСН (ФЕР, ТЕР), аналогичных технологическим процессам в новом строительстве, в том числе по возведению новых конструктивных элементов ОЗП=1,15; ЭМ=1,25 к расх.; ЗПМ=1,25; ТЗ=1,15; ТЗМ=1,25
Уд | 507-0622 | Трубы напорные из полиэтилена низкого давления тяжелого типа, наружным диаметром: 20 мм |  |  | 4: 10 м; 5: 8.99; 7: 12.9456; 8: 54.19; 10: 701.52 | [15 empty] | Трубы напорные из полиэтилена низкого давления тяжелого типа, наружным диаметром: 20 мм
| 1 | ОТ |  |  | 8: 2657.65; 9: 1.15; 10: 4401.07; 11: 24.48; 12: 107738.19 | [9 empty] | ОТ
| 2 | ЭМ |  |  | 8: 1481.49; 9: 1.25; 10: 2666.68 | [9 empty] | ЭМ
| 3 | в т.ч. ОТм |  |  | 8: 255.38; 9: 1.25; 10: 459.68; 11: 24.48; 12: 11252.97 | [9 empty] | в т.ч. ОТм
| 4 | М |  |  | 8: 578.72; 10: 131.83 | [9 empty] | М
П,Н | 103-9140 | Арматура муфтовая |  |  | 4: шт.; 5: 0; 7: 0 | [10 empty] | Арматура муфтовая
П,Н | 301-9240 | Крепления |  |  | 4: кг; 5: 0; 7: 0 | [10 empty] | Крепления
П,Н | 302-9911 | Фасонные и соединительные части к полиэтиленовым трубам |  |  | 4: шт.; 5: 0; 7: 0 | [10 empty] | Фасонные и соединительные части к полиэтиленовым трубам
|  | ЗТ |  |  | 4: чел.-ч; 5: 190.24; 6: 1.15; 7: 315.0374 | [11 empty] | ЗТ
|  | ЗТм |  |  | 4: чел.-ч; 5: 13.42; 6: 1.25; 7: 24.156 | [11 empty] | ЗТм
|  | Итого по расценке |  |  | 8: 4230.69; 10: 7199.58 | [12 empty] | Итого по расценке
|  | ФОТ |  |  | 10: 4860.75; 12: 118991.16 | [11 empty] | ФОТ
| Приказ № 812/пр от 21.12.2020 Прил. п.16, Приказ № 812/пр от 21.12.2020 п.25 | НР Сантехнические работы - внутренние (трубопроводы, водопровод, канализация, отопление, газоснабжение, вентиляция и кондиционирование воздуха) |  |  | % | 121 | 0.9 | 108.9 |  |  | 5293.36 |  | 129581.37 | [11 empty] | НР Сантехнические работы - внутренние (трубопроводы, водопровод, канализация, отопление, газоснабжение, вентиляция и кондиционирование воздуха)
| Приказ № 774/пр от 11.12.2020 Прил. п.16, Приказ № 774/пр от 11.12.2020 п.16 | СП Сантехнические работы - внутренние (трубопроводы, водопровод, канализация, отопление, газоснабжение, вентиляция и кондиционирование воздуха) |  |  | % | 72 | 0.85 | 61.2 |  |  | 2974.78 |  | 72822.59 | [11 empty] | СП Сантехнические работы - внутренние (трубопроводы, водопровод, канализация, отопление, газоснабжение, вентиляция и кондиционирование воздуха)
|  | Всего по позиции |  |  | 10: 15467.72 | [13 empty] | Всего по позиции
76 | ТССЦ-507-3354 | Труба из полипропилена: PN 20/20 (ХВС) |  |  | 4: м; 7: 64.728; 8: 12.05; 10: 779.97 | [7 empty] | Труба из полипропилена: PN 20/20 (ХВС)
|  | (Сантехнические работы - внутренние (трубопроводы, водопровод, канализация, отопление, газоснабжение, вентиляция и кондиционирование воздуха)) | [27 empty] | (Сантехнические работы - внутренние (трубопроводы, водопровод, канализация, отопление, газоснабжение, вентиляция и кондиционирование воздуха))
|  | Объем=72*0,899 | [19 empty] | Объем=72*0,899
|  | Всего по позиции |  |  | 10: 779.97 | [13 empty] | Всего по позиции
77 | ТССЦ-507-3366 | Труба из полипропилена: PN 25/20 (ГВС) |  |  | 4: м; 7: 64.728; 8: 24.4; 10: 1579.36 | [7 empty] | Труба из полипропилена: PN 25/20 (ГВС)
|  | (Сантехнические работы - внутренние (трубопроводы, водопровод, канализация, отопление, газоснабжение, вентиляция и кондиционирование воздуха)) | [27 empty] | (Сантехнические работы - внутренние (трубопроводы, водопровод, канализация, отопление, газоснабжение, вентиляция и кондиционирование воздуха))
|  | Объем=72*0,899 | [19 empty] | Объем=72*0,899
|  | Всего по позиции |  |  | 10: 1579.36 | [13 empty] | Всего по позиции
78 | ТССЦ-302-1490 | Кран шаровый полипропиленовый PPRC PN20, диаметром: 20 мм |  |  | 4: шт.; 7: 144; 8: 37.5; 10: 5400 | [7 empty] | Кран шаровый полипропиленовый PPRC PN20, диаметром: 20 мм
|  | (Сантехнические работы - внутренние (трубопроводы, водопровод, канализация, отопление, газоснабжение, вентиляция и кондиционирование воздуха)) | [27 empty] | (Сантехнические работы - внутренние (трубопроводы, водопровод, канализация, отопление, газоснабжение, вентиляция и кондиционирование воздуха))
|  | Всего по позиции |  |  | 10: 5400 | [13 empty] | Всего по позиции
79 | ТССЦ-507-5028 | Муфта полипропиленовая комбинированная, с наружной резьбой диаметром: 20х1/2" |  |  | 4: шт.; 7: 144; 8: 8.52; 10: 1226.88 | [7 empty] | Муфта полипропиленовая комбинированная, с наружной резьбой диаметром: 20х1/2"
|  | (Сантехнические работы - внутренние (трубопроводы, водопровод, канализация, отопление, газоснабжение, вентиляция и кондиционирование воздуха)) | [27 empty] | (Сантехнические работы - внутренние (трубопроводы, водопровод, канализация, отопление, газоснабжение, вентиляция и кондиционирование воздуха))
|  | Всего по позиции |  |  | 10: 1226.88 | [13 empty] | Всего по позиции
80 | ТССЦ-507-3301 | Тройник полипропиленовый переходной диаметром: 40х20х40 мм |  |  | 4: шт.; 7: 144; 8: 5.69; 10: 819.36 | [7 empty] | Тройник полипропиленовый переходной диаметром: 40х20х40 мм
|  | (Сантехнические работы - внутренние (трубопроводы, водопровод, канализация, отопление, газоснабжение, вентиляция и кондиционирование воздуха)) | [27 empty] | (Сантехнические работы - внутренние (трубопроводы, водопровод, канализация, отопление, газоснабжение, вентиляция и кондиционирование воздуха))
|  | Всего по позиции |  |  | 10: 819.36 | [13 empty] | Всего по позиции
81 | ТССЦ-507-5010 | Муфта полипропиленовая соединительная диаметром: 40 мм |  |  | 4: шт.; 7: 40; 8: 2.5; 10: 100 | [7 empty] | Муфта полипропиленовая соединительная диаметром: 40 мм
|  | (Сантехнические работы - внутренние (трубопроводы, водопровод, канализация, отопление, газоснабжение, вентиляция и кондиционирование воздуха)) | [27 empty] | (Сантехнические работы - внутренние (трубопроводы, водопровод, канализация, отопление, газоснабжение, вентиляция и кондиционирование воздуха))
|  | Всего по позиции |  |  | 10: 100 | [13 empty] | Всего по позиции
82 | ТССЦ-507-3175 | Угольник 90 град. полипропиленовый диаметром: 40 мм |  |  | 4: шт.; 7: 432; 8: 6.79; 10: 2933.28 | [7 empty] | Угольник 90 град. полипропиленовый диаметром: 40 мм
|  | (Сантехнические работы - внутренние (трубопроводы, водопровод, канализация, отопление, газоснабжение, вентиляция и кондиционирование воздуха)) | [27 empty] | (Сантехнические работы - внутренние (трубопроводы, водопровод, канализация, отопление, газоснабжение, вентиляция и кондиционирование воздуха))
|  | Всего по позиции |  |  | 10: 2933.28 | [13 empty] | Всего по позиции
83 | ТССЦ-507-5010 применительно | Заглушка полипропиленовая диаметром 40 мм |  |  | 4: шт.; 7: 6; 8: 2.5; 10: 15 | [7 empty] | Заглушка полипропиленовая диаметром 40 мм
|  | (Сантехнические работы - внутренние (трубопроводы, водопровод, канализация, отопление, газоснабжение, вентиляция и кондиционирование воздуха)) | [27 empty] | (Сантехнические работы - внутренние (трубопроводы, водопровод, канализация, отопление, газоснабжение, вентиляция и кондиционирование воздуха))
|  | Всего по позиции |  |  | 10: 15 | [13 empty] | Всего по позиции
84 | ТССЦ-301-5601 | Хомут металлический с шурупом для крепления трубопроводов диаметром: 20-25 мм |  |  | 4: шт.; 7: 72; 8: 6.62; 10: 476.64 | [7 empty] | Хомут металлический с шурупом для крепления трубопроводов диаметром: 20-25 мм
|  | (Сантехнические работы - внутренние (трубопроводы, водопровод, канализация, отопление, газоснабжение, вентиляция и кондиционирование воздуха)) | [27 empty] | (Сантехнические работы - внутренние (трубопроводы, водопровод, канализация, отопление, газоснабжение, вентиляция и кондиционирование воздуха))
|  | Всего по позиции |  |  | 10: 476.64 | [13 empty] | Всего по позиции
85 | ТССЦ-301-5604 | Хомут металлический с шурупом для крепления трубопроводов диаметром: 40-46 мм |  |  | 4: шт.; 7: 180; 8: 7.3; 10: 1314 | [7 empty] | Хомут металлический с шурупом для крепления трубопроводов диаметром: 40-46 мм
|  | (Сантехнические работы - внутренние (трубопроводы, водопровод, канализация, отопление, газоснабжение, вентиляция и кондиционирование воздуха)) | [27 empty] | (Сантехнические работы - внутренние (трубопроводы, водопровод, канализация, отопление, газоснабжение, вентиляция и кондиционирование воздуха))
|  | Всего по позиции |  |  | 10: 1314 | [13 empty] | Всего по позиции
Общестроительные работы | [19 empty] | Общестроительные работы
86 | ТЕР46-03-010-02 | Пробивка в бетонных стенах и полах толщиной 100 мм отверстий площадью: до 100 см2 |  |  | 4: 100 отверстий; 7: 1.26 | [7 empty] | Пробивка в бетонных стенах и полах толщиной 100 мм отверстий площадью: до 100 см2
|  | Объем=126 / 100 | [19 empty] | Объем=126 / 100
| Прил.46.1 п.3.3 | При пробивке отверстий в конструкциях толщиной: св. 150 до 200 мм ОЗП=1,75; ЭМ=1,75 к расх.; ЗПМ=1,75; ТЗ=1,75; ТЗМ=1,75 | [25 empty] | При пробивке отверстий в конструкциях толщиной: св. 150 до 200 мм ОЗП=1,75; ЭМ=1,75 к расх.; ЗПМ=1,75; ТЗ=1,75; ТЗМ=1,75
| 1 | ОТ |  |  | 8: 474.76; 9: 1.75; 10: 1046.85; 11: 24.48; 12: 25626.89 | [9 empty] | ОТ
| 2 | ЭМ |  |  | 8: 1336.54; 9: 1.75; 10: 2947.07 | [9 empty] | ЭМ
| 3 | в т.ч. ОТм |  |  | 8: 127.39; 9: 1.75; 10: 280.89; 11: 24.48; 12: 6876.19 | [9 empty] | в т.ч. ОТм
|  | ЗТ |  |  | 4: чел.-ч; 5: 35.43; 6: 1.75; 7: 78.1231 | [11 empty] | ЗТ
|  | ЗТм |  |  | 4: чел.-ч; 5: 8.99; 6: 1.75; 7: 19.8229 | [11 empty] | ЗТм
|  | Итого по расценке |  |  | 8: 1811.3; 10: 3993.92 | [12 empty] | Итого по расценке
|  | ФОТ |  |  | 10: 1327.74; 12: 32503.08 | [11 empty] | ФОТ
| Приказ № 812/пр от 21.12.2020 Прил. п.40.1 | НР Работы по реконструкции зданий и сооружений: усиление и замена существующих конструкций, возведение отдельных конструктивных элементов |  |  | 4: %; 5: 103; 7: 103; 10: 1367.57; 12: 33478.17 | [11 empty] | НР Работы по реконструкции зданий и сооружений: усиление и замена существующих конструкций, возведение отдельных конструктивных элементов
| Приказ № 774/пр от 11.12.2020 Прил. п.40.1 | СП Работы по реконструкции зданий и сооружений: усиление и замена существующих конструкций, возведение отдельных конструктивных элементов |  |  | 4: %; 5: 59; 7: 59; 10: 783.37; 12: 19176.82 | [11 empty] | СП Работы по реконструкции зданий и сооружений: усиление и замена существующих конструкций, возведение отдельных конструктивных элементов
|  | Всего по позиции |  |  | 10: 6144.86 | [13 empty] | Всего по позиции
87 | ТЕР46-03-017-01 | Заделка отверстий, гнезд и борозд: в перекрытиях железобетонных площадью до 0,1 м2 |  |  | 4: 1 м3 заделки; 7: 0.4284 | [7 empty] | Заделка отверстий, гнезд и борозд: в перекрытиях железобетонных площадью до 0,1 м2
|  | Объем=126*0,0034 | [19 empty] | Объем=126*0,0034
Уд | 101-0797 | Проволока горячекатаная в мотках, диаметром 6,3-6,5 мм |  |  | 4: т; 5: 0.0095; 7: 0.0040698; 8: 4786.18; 10: 19.48 | [15 empty] | Проволока горячекатаная в мотках, диаметром 6,3-6,5 мм
Уд | 101-0816 | Проволока светлая диаметром: 1,1 мм |  |  | 4: т; 5: 0.0005; 7: 0.0002142; 8: 8425.2; 10: 1.8 | [15 empty] | Проволока светлая диаметром: 1,1 мм
Уд | 101-1805 | Гвозди строительные |  |  | 4: т; 5: 0.003; 7: 0.0012852; 8: 10317.3; 10: 13.26 | [15 empty] | Гвозди строительные
Уд | 102-0057 | Доски обрезные хвойных пород длиной: 4-6,5 м, шириной 75-150 мм, толщиной 32-40 мм, III сорта |  |  | 4: м3; 5: 0.09; 7: 0.038556; 8: 1001.98; 10: 38.63 | [15 empty] | Доски обрезные хвойных пород длиной: 4-6,5 м, шириной 75-150 мм, толщиной 32-40 мм, III сорта
Уд | 204-0100 | Горячекатаная арматурная сталь класса: А-I, А-II, А-III |  |  | 4: т; 5: 0.07; 7: 0.029988; 8: 7601.69; 10: 227.96 | [15 empty] | Горячекатаная арматурная сталь класса: А-I, А-II, А-III
| 1 | ОТ |  |  | 8: 628.82; 10: 269.39; 11: 24.48; 12: 6594.67 | [9 empty] | ОТ
| 2 | ЭМ |  |  | 8: 27.05; 10: 11.59 | [9 empty] | ЭМ
| 4 | М |  |  | 8: 1321.03; 10: 264.79 | [9 empty] | М
|  | ЗТ |  |  | 4: чел.-ч; 5: 55.16; 7: 23.6305 | [11 empty] | ЗТ
|  | Итого по расценке |  |  | 8: 1273.97; 10: 545.77 | [12 empty] | Итого по расценке
|  | ФОТ |  |  | 10: 269.39; 12: 6594.67 | [11 empty] | ФОТ
| Приказ № 812/пр от 21.12.2020 Прил. п.40.1 | НР Работы по реконструкции зданий и сооружений: усиление и замена существующих конструкций, возведение отдельных конструктивных элементов |  |  | 4: %; 5: 103; 7: 103; 10: 277.47; 12: 6792.51 | [11 empty] | НР Работы по реконструкции зданий и сооружений: усиление и замена существующих конструкций, возведение отдельных конструктивных элементов
| Приказ № 774/пр от 11.12.2020 Прил. п.40.1 | СП Работы по реконструкции зданий и сооружений: усиление и замена существующих конструкций, возведение отдельных конструктивных элементов |  |  | 4: %; 5: 59; 7: 59; 10: 158.94; 12: 3890.86 | [11 empty] | СП Работы по реконструкции зданий и сооружений: усиление и замена существующих конструкций, возведение отдельных конструктивных элементов
|  | Всего по позиции |  |  | 10: 982.18 | [13 empty] | Всего по позиции
88 | ТССЦ-101-2415 | Пена монтажная: для герметизации стыков в баллончике емкостью 0,75 л |  |  | 4: шт.; 7: 3; 8: 62.25; 10: 186.75 | [7 empty] | Пена монтажная: для герметизации стыков в баллончике емкостью 0,75 л
|  | (Работы по реконструкции зданий и сооружений: усиление и замена существующих конструкций, возведение отдельных конструктивных элементов) | [27 empty] | (Работы по реконструкции зданий и сооружений: усиление и замена существующих конструкций, возведение отдельных конструктивных элементов)
|  | Всего по позиции |  |  | 10: 186.75 | [13 empty] | Всего по позиции
Заземление | [19 empty] | Заземление
89 | ТЕРм08-02-405-01 | Провод по установленным стальным конструкциям и панелям, сечение: до 16 мм2 |  |  | 4: 100 м; 7: 2.52 | [7 empty] | Провод по установленным стальным конструкциям и панелям, сечение: до 16 мм2
|  | Объем=(180+72) / 100 | [19 empty] | Объем=(180+72) / 100
| 1 | ОТ |  |  | 8: 405.98; 10: 1023.07; 11: 24.48; 12: 25044.75 | [9 empty] | ОТ
| 2 | ЭМ |  |  | 8: 103.41; 10: 260.59 | [9 empty] | ЭМ
| 3 | в т.ч. ОТм |  |  | 8: 3.04; 10: 7.66; 11: 24.48; 12: 187.52 | [9 empty] | в т.ч. ОТм
| 4 | М |  |  | 8: 78.62; 10: 198.12 | [9 empty] | М
|  | ЗТ |  |  | 4: чел.-ч; 5: 30.64; 7: 77.2128 | [11 empty] | ЗТ
|  | ЗТм |  |  | 4: чел.-ч; 5: 0.16; 7: 0.4032 | [11 empty] | ЗТм
|  | Итого по расценке |  |  | 8: 588.01; 10: 1481.78 | [12 empty] | Итого по расценке
|  | ФОТ |  |  | 10: 1030.73; 12: 25232.27 | [11 empty] | ФОТ
| Приказ № 812/пр от 21.12.2020 Прил. п.49.3 | НР Электротехнические установки на других объектах |  |  | 4: %; 5: 97; 7: 97; 10: 999.81; 12: 24475.3 | [11 empty] | НР Электротехнические установки на других объектах
| Приказ № 774/пр от 11.12.2020 Прил. п.49.3 | СП Электротехнические установки на других объектах |  |  | 4: %; 5: 51; 7: 51; 10: 525.67; 12: 12868.46 | [11 empty] | СП Электротехнические установки на других объектах
|  | Всего по позиции |  |  | 10: 3007.26 | [13 empty] | Всего по позиции
90 | ТССЦ-502-0503 | Провода силовые для электрических установок на напряжение до 450 В с медной жилой марки: ПВ1, сечением 10 мм2 |  |  | 4: 1000 м; 7: 0.18; 8: 8250; 10: 1485 | [7 empty] | Провода силовые для электрических установок на напряжение до 450 В с медной жилой марки: ПВ1, сечением 10 мм2
|  | (Электротехнические установки на других объектах) | [27 empty] | (Электротехнические установки на других объектах)
|  | Объем=180 / 1000 | [19 empty] | Объем=180 / 1000
|  | Всего по позиции |  |  | 10: 1485 | [13 empty] | Всего по позиции
91 | ТССЦ-502-0499 | Провода силовые для электрических установок на напряжение до 450 В с медной жилой марки: ПВ1, сечением 4 мм2 |  |  | 4: 1000 м; 7: 0.072; 8: 3390; 10: 244.08 | [7 empty] | Провода силовые для электрических установок на напряжение до 450 В с медной жилой марки: ПВ1, сечением 4 мм2
|  | (Электротехнические установки на других объектах) | [27 empty] | (Электротехнические установки на других объектах)
|  | Объем=72 / 1000 | [19 empty] | Объем=72 / 1000
|  | Всего по позиции |  |  | 10: 244.08 | [13 empty] | Всего по позиции
Вывоз мусора | [19 empty] | Вывоз мусора
92 | ТССЦпг-01-01-01-041 | Погрузочные работы при автомобильных перевозках: мусора строительного с погрузкой вручную |  |  | 4: 1 т груза; 7: 1.1; 8: 51.74; 10: 56.91 | [7 empty] | Погрузочные работы при автомобильных перевозках: мусора строительного с погрузкой вручную
|  | Всего по позиции |  |  | 10: 56.91 | [13 empty] | Всего по позиции
93 | ТССЦпг-03-21-01-015 | Перевозка грузов автомобилями-самосвалами грузоподъемностью 10 т, работающих вне карьера, на расстояние: до 15 км I класс груза |  |  | 4: 1 т груза; 7: 1.1; 8: 16.37; 10: 18.01 | [7 empty] | Перевозка грузов автомобилями-самосвалами грузоподъемностью 10 т, работающих вне карьера, на расстояние: до 15 км I класс груза
|  | Всего по позиции |  |  | 10: 18.01 | [13 empty] | Всего по позиции
|  | Итоги по разделу 4 Подъезд №5 (36 квартир) : | [28 empty] | Итоги по разделу 4 Подъезд №5 (36 квартир) :
|  | Итого прямые затраты (справочно) |  |  | 10: 77568.02 | [18 empty] | Итого прямые затраты (справочно)
|  | в том числе: | [29 empty] | в том числе:
|  | Оплата труда рабочих |  |  | 10: 22579.57 | [18 empty] | Оплата труда рабочих
|  | Эксплуатация машин |  |  | 10: 11731.87 | [18 empty] | Эксплуатация машин
|  | в том числе оплата труда машинистов (Отм) |  |  | 10: 1722.75 | [18 empty] | в том числе оплата труда машинистов (Отм)
|  | Материалы |  |  | 10: 43256.58 | [18 empty] | Материалы
|  | Строительные работы |  |  | 10: 113009.2 | [18 empty] | Строительные работы
|  | Строительные работы |  |  | 10: 112934.28 | [18 empty] | Строительные работы
|  | в том числе: | [29 empty] | в том числе:
|  | оплата труда |  |  | 10: 21556.5 | [18 empty] | оплата труда
|  | эксплуатация машин и механизмов |  |  | 10: 11396.36 | [18 empty] | эксплуатация машин и механизмов
|  | в том числе оплата труда машинистов (ОТм) |  |  | 10: 1715.09 | [18 empty] | в том числе оплата труда машинистов (ОТм)
|  | материалы |  |  | 10: 41329.38 | [18 empty] | материалы
|  | накладные расходы |  |  | 10: 24798.45 | [18 empty] | накладные расходы
|  | сметная прибыль |  |  | 10: 13853.59 | [18 empty] | сметная прибыль
|  | Транспортные расходы (перевозка), относимые на стоимость строительных работ |  |  | 10: 74.92 | [18 empty] | Транспортные расходы (перевозка), относимые на стоимость строительных работ
|  | Монтажные работы |  |  | 10: 4736.34 | [18 empty] | Монтажные работы
|  | в том числе: | [29 empty] | в том числе:
|  | оплата труда |  |  | 10: 1023.07 | [18 empty] | оплата труда
|  | эксплуатация машин и механизмов |  |  | 10: 260.59 | [18 empty] | эксплуатация машин и механизмов
|  | в том числе оплата труда машинистов (ОТм) |  |  | 10: 7.66 | [18 empty] | в том числе оплата труда машинистов (ОТм)
|  | материалы |  |  | 10: 1927.2 | [18 empty] | материалы
|  | накладные расходы |  |  | 10: 999.81 | [18 empty] | накладные расходы
|  | сметная прибыль |  |  | 10: 525.67 | [18 empty] | сметная прибыль
|  | Итого ФОТ (справочно) |  |  | 10: 24302.32 | [18 empty] | Итого ФОТ (справочно)
|  | Итого накладные расходы (справочно) |  |  | 10: 25798.26 | [18 empty] | Итого накладные расходы (справочно)
|  | Итого сметная прибыль (справочно) |  |  | 10: 14379.26 | [18 empty] | Итого сметная прибыль (справочно)
|  | Итого по разделу 4 Подъезд №5 (36 квартир) |  |  | 10: 117745.54 | [19 empty] | Итого по разделу 4 Подъезд №5 (36 квартир)
Раздел 5. Подъезд №6 (36 квартир) | [17 empty] | Раздел 5. Подъезд №6 (36 квартир)
6 стояков, труба диаметром 40мм - 1 стояк - 30 метров трубопровод холодного водоснабжения (квартиры + присоединение в подвале), 6х30=180м | [18 empty] | 6 стояков, труба диаметром 40мм - 1 стояк - 30 метров трубопровод холодного водоснабжения (квартиры + присоединение в подвале), 6х30=180м
6 стояков, труба диаметром 40мм - 1 стояк - 30 метров трубопровод горячего водоснабжения (квартиры + присоединение в подвале), 6х30=180м | [18 empty] | 6 стояков, труба диаметром 40мм - 1 стояк - 30 метров трубопровод горячего водоснабжения (квартиры + присоединение в подвале), 6х30=180м
труба диаметром 20мм - по 1 метру трубопровода холодного водоснабжения на квартиру (разводка к сантех.приборам), 2х36=72м | [18 empty] | труба диаметром 20мм - по 1 метру трубопровода холодного водоснабжения на квартиру (разводка к сантех.приборам), 2х36=72м
труба диаметром 20мм - по 1 метру трубопровода горячего водоснабжения на квартиру (разводка к сантех.приборам), 2х36=72м | [18 empty] | труба диаметром 20мм - по 1 метру трубопровода горячего водоснабжения на квартиру (разводка к сантех.приборам), 2х36=72м
Демонтажные работы (ХВС, ГВС) | [19 empty] | Демонтажные работы (ХВС, ГВС)
94 | ТЕРр65-1-1 | Разборка трубопроводов из водогазопроводных труб диаметром: до 32 мм |  |  | 4: 100 м трубопровода; 7: 5.04 | [7 empty] | Разборка трубопроводов из водогазопроводных труб диаметром: до 32 мм
|  | Объем=(180+180+72+72) / 100 | [19 empty] | Объем=(180+180+72+72) / 100
| 1 | ОТ |  |  | 8: 405.87; 10: 2045.58; 11: 24.48; 12: 50075.8 | [9 empty] | ОТ
| 2 | ЭМ |  |  | 8: 8.12; 10: 40.92 | [9 empty] | ЭМ
| 3 | в т.ч. ОТм |  |  | 8: 1.9; 10: 9.58; 11: 24.48; 12: 234.52 | [9 empty] | в т.ч. ОТм
| 4 | М |  |  | 8: 69.13; 10: 348.42 | [9 empty] | М
Н | 509-9899 | Строительный мусор и масса возвратных материалов |  |  | 4: т; 5: 0.22; 7: 1.1088 | [10 empty] | Строительный мусор и масса возвратных материалов
|  | ЗТ |  |  | 4: чел.-ч; 5: 34.66; 7: 174.6864 | [11 empty] | ЗТ
|  | ЗТм |  |  | 4: чел.-ч; 5: 0.1; 7: 0.504 | [11 empty] | ЗТм
|  | Итого по расценке |  |  | 8: 483.12; 10: 2434.92 | [12 empty] | Итого по расценке
|  | ФОТ |  |  | 10: 2055.16; 12: 50310.32 | [11 empty] | ФОТ
| Приказ № 812/пр от 21.12.2020 Прил. п.99.1 | НР Внутренние санитарно-технические работы: демонтаж и разборка (ремонтно-строительные) |  |  | 4: %; 5: 87; 7: 87; 10: 1787.99; 12: 43769.98 | [11 empty] | НР Внутренние санитарно-технические работы: демонтаж и разборка (ремонтно-строительные)
| Приказ № 774/пр от 11.12.2020 Прил. п.99.1 | СП Внутренние санитарно-технические работы: демонтаж и разборка (ремонтно-строительные) |  |  | 4: %; 5: 44; 7: 44; 10: 904.27; 12: 22136.54 | [11 empty] | СП Внутренние санитарно-технические работы: демонтаж и разборка (ремонтно-строительные)
|  | Всего по позиции |  |  | 10: 5127.18 | [13 empty] | Всего по позиции
Монтажные работы (ХВС, ГВС) | [19 empty] | Монтажные работы (ХВС, ГВС)
95 | ТЕР16-04-002-04 | Прокладка трубопроводов водоснабжения из напорных полиэтиленовых труб низкого давления среднего типа наружным диаметром: 40 мм |  |  | 4: 100 м трубопровода; 7: 3.6 | [7 empty] | Прокладка трубопроводов водоснабжения из напорных полиэтиленовых труб низкого давления среднего типа наружным диаметром: 40 мм
|  | Объем=(180+180) / 100 | [19 empty] | Объем=(180+180) / 100
| Приказ от 04.08.2020 № 421/пр п.58б | При применении сметных норм, включенных в сборники ГЭСН (ФЕР, ТЕР), аналогичных технологическим процессам в новом строительстве, в том числе по возведению новых конструктивных элементов ОЗП=1,15; ЭМ=1,25 к расх.; ЗПМ=1,25; ТЗ=1,15; ТЗМ=1,25 | [25 empty] | При применении сметных норм, включенных в сборники ГЭСН (ФЕР, ТЕР), аналогичных технологическим процессам в новом строительстве, в том числе по возведению новых конструктивных элементов ОЗП=1,15; ЭМ=1,25 к расх.; ЗПМ=1,25; ТЗ=1,15; ТЗМ=1,25
Уд | 507-0590 | Трубы напорные из полиэтилена низкого давления среднего типа, наружным диаметром: 40 мм |  |  | 4: 10 м; 5: 9.37; 7: 33.732; 8: 116.3; 10: 3923.03 | [15 empty] | Трубы напорные из полиэтилена низкого давления среднего типа, наружным диаметром: 40 мм
| 1 | ОТ |  |  | 8: 2268.73; 9: 1.15; 10: 9392.54; 11: 24.48; 12: 229929.38 | [9 empty] | ОТ
| 2 | ЭМ |  |  | 8: 680.76; 9: 1.25; 10: 3063.42 | [9 empty] | ЭМ
| 3 | в т.ч. ОТм |  |  | 8: 112.28; 9: 1.25; 10: 505.26; 11: 24.48; 12: 12368.76 | [9 empty] | в т.ч. ОТм
| 4 | М |  |  | 8: 1204.08; 10: 411.66 | [9 empty] | М
П,Н | 103-9140 | Арматура муфтовая |  |  | 4: шт.; 5: 0; 7: 0 | [10 empty] | Арматура муфтовая
П,Н | 301-9240 | Крепления |  |  | 4: кг; 5: 0; 7: 0 | [10 empty] | Крепления
П,Н | 302-9911 | Фасонные и соединительные части к полиэтиленовым трубам |  |  | 4: шт.; 5: 0; 7: 0 | [10 empty] | Фасонные и соединительные части к полиэтиленовым трубам
|  | ЗТ |  |  | 4: чел.-ч; 5: 162.4; 6: 1.15; 7: 672.336 | [11 empty] | ЗТ
|  | ЗТм |  |  | 4: чел.-ч; 5: 5.9; 6: 1.25; 7: 26.55 | [11 empty] | ЗТм
|  | Итого по расценке |  |  | 8: 3063.84; 10: 12867.62 | [12 empty] | Итого по расценке
|  | ФОТ |  |  | 10: 9897.8; 12: 242298.14 | [11 empty] | ФОТ
| Приказ № 812/пр от 21.12.2020 Прил. п.16, Приказ № 812/пр от 21.12.2020 п.25 | НР Сантехнические работы - внутренние (трубопроводы, водопровод, канализация, отопление, газоснабжение, вентиляция и кондиционирование воздуха) |  |  | % | 121 | 0.9 | 108.9 |  |  | 10778.7 |  | 263862.67 | [11 empty] | НР Сантехнические работы - внутренние (трубопроводы, водопровод, канализация, отопление, газоснабжение, вентиляция и кондиционирование воздуха)
| Приказ № 774/пр от 11.12.2020 Прил. п.16, Приказ № 774/пр от 11.12.2020 п.16 | СП Сантехнические работы - внутренние (трубопроводы, водопровод, канализация, отопление, газоснабжение, вентиляция и кондиционирование воздуха) |  |  | % | 72 | 0.85 | 61.2 |  |  | 6057.45 |  | 148286.46 | [11 empty] | СП Сантехнические работы - внутренние (трубопроводы, водопровод, канализация, отопление, газоснабжение, вентиляция и кондиционирование воздуха)
|  | Всего по позиции |  |  | 10: 29703.77 | [13 empty] | Всего по позиции
96 | ТССЦ-507-3357 | Труба из полипропилена: PN 20/40 (ХВС) |  |  | 4: м; 7: 168.66; 8: 46.99; 10: 7925.33 | [7 empty] | Труба из полипропилена: PN 20/40 (ХВС)
|  | (Сантехнические работы - внутренние (трубопроводы, водопровод, канализация, отопление, газоснабжение, вентиляция и кондиционирование воздуха)) | [27 empty] | (Сантехнические работы - внутренние (трубопроводы, водопровод, канализация, отопление, газоснабжение, вентиляция и кондиционирование воздуха))
|  | Объем=180*0,937 | [19 empty] | Объем=180*0,937
|  | Всего по позиции |  |  | 10: 7925.33 | [13 empty] | Всего по позиции
97 | ТССЦ-507-3369 | Труба из полипропилена: PN 25/40 (ГВС) |  |  | 4: м; 7: 168.66; 8: 79.22; 10: 13361.25 | [7 empty] | Труба из полипропилена: PN 25/40 (ГВС)
|  | (Сантехнические работы - внутренние (трубопроводы, водопровод, канализация, отопление, газоснабжение, вентиляция и кондиционирование воздуха)) | [27 empty] | (Сантехнические работы - внутренние (трубопроводы, водопровод, канализация, отопление, газоснабжение, вентиляция и кондиционирование воздуха))
|  | Объем=180*0,937 | [19 empty] | Объем=180*0,937
|  | Всего по позиции |  |  | 10: 13361.25 | [13 empty] | Всего по позиции
98 | ТЕР16-04-002-01 | Прокладка трубопроводов водоснабжения из напорных полиэтиленовых труб низкого давления среднего типа наружным диаметром: 20 мм |  |  | 4: 100 м трубопровода; 7: 1.44 | [7 empty] | Прокладка трубопроводов водоснабжения из напорных полиэтиленовых труб низкого давления среднего типа наружным диаметром: 20 мм
|  | Объем=(72+72) / 100 | [19 empty] | Объем=(72+72) / 100
| Приказ от 04.08.2020 № 421/пр п.58б | При применении сметных норм, включенных в сборники ГЭСН (ФЕР, ТЕР), аналогичных технологическим процессам в новом строительстве, в том числе по возведению новых конструктивных элементов ОЗП=1,15; ЭМ=1,25 к расх.; ЗПМ=1,25; ТЗ=1,15; ТЗМ=1,25 | [25 empty] | При применении сметных норм, включенных в сборники ГЭСН (ФЕР, ТЕР), аналогичных технологическим процессам в новом строительстве, в том числе по возведению новых конструктивных элементов ОЗП=1,15; ЭМ=1,25 к расх.; ЗПМ=1,25; ТЗ=1,15; ТЗМ=1,25
Уд | 507-0622 | Трубы напорные из полиэтилена низкого давления тяжелого типа, наружным диаметром: 20 мм |  |  | 4: 10 м; 5: 8.99; 7: 12.9456; 8: 54.19; 10: 701.52 | [15 empty] | Трубы напорные из полиэтилена низкого давления тяжелого типа, наружным диаметром: 20 мм
| 1 | ОТ |  |  | 8: 2657.65; 9: 1.15; 10: 4401.07; 11: 24.48; 12: 107738.19 | [9 empty] | ОТ
| 2 | ЭМ |  |  | 8: 1481.49; 9: 1.25; 10: 2666.68 | [9 empty] | ЭМ
| 3 | в т.ч. ОТм |  |  | 8: 255.38; 9: 1.25; 10: 459.68; 11: 24.48; 12: 11252.97 | [9 empty] | в т.ч. ОТм
| 4 | М |  |  | 8: 578.72; 10: 131.83 | [9 empty] | М
П,Н | 103-9140 | Арматура муфтовая |  |  | 4: шт.; 5: 0; 7: 0 | [10 empty] | Арматура муфтовая
П,Н | 301-9240 | Крепления |  |  | 4: кг; 5: 0; 7: 0 | [10 empty] | Крепления
П,Н | 302-9911 | Фасонные и соединительные части к полиэтиленовым трубам |  |  | 4: шт.; 5: 0; 7: 0 | [10 empty] | Фасонные и соединительные части к полиэтиленовым трубам
|  | ЗТ |  |  | 4: чел.-ч; 5: 190.24; 6: 1.15; 7: 315.0374 | [11 empty] | ЗТ
|  | ЗТм |  |  | 4: чел.-ч; 5: 13.42; 6: 1.25; 7: 24.156 | [11 empty] | ЗТм
|  | Итого по расценке |  |  | 8: 4230.69; 10: 7199.58 | [12 empty] | Итого по расценке
|  | ФОТ |  |  | 10: 4860.75; 12: 118991.16 | [11 empty] | ФОТ
| Приказ № 812/пр от 21.12.2020 Прил. п.16, Приказ № 812/пр от 21.12.2020 п.25 | НР Сантехнические работы - внутренние (трубопроводы, водопровод, канализация, отопление, газоснабжение, вентиляция и кондиционирование воздуха) |  |  | % | 121 | 0.9 | 108.9 |  |  | 5293.36 |  | 129581.37 | [11 empty] | НР Сантехнические работы - внутренние (трубопроводы, водопровод, канализация, отопление, газоснабжение, вентиляция и кондиционирование воздуха)
| Приказ № 774/пр от 11.12.2020 Прил. п.16, Приказ № 774/пр от 11.12.2020 п.16 | СП Сантехнические работы - внутренние (трубопроводы, водопровод, канализация, отопление, газоснабжение, вентиляция и кондиционирование воздуха) |  |  | % | 72 | 0.85 | 61.2 |  |  | 2974.78 |  | 72822.59 | [11 empty] | СП Сантехнические работы - внутренние (трубопроводы, водопровод, канализация, отопление, газоснабжение, вентиляция и кондиционирование воздуха)
|  | Всего по позиции |  |  | 10: 15467.72 | [13 empty] | Всего по позиции
99 | ТССЦ-507-3354 | Труба из полипропилена: PN 20/20 (ХВС) |  |  | 4: м; 7: 64.728; 8: 12.05; 10: 779.97 | [7 empty] | Труба из полипропилена: PN 20/20 (ХВС)
|  | (Сантехнические работы - внутренние (трубопроводы, водопровод, канализация, отопление, газоснабжение, вентиляция и кондиционирование воздуха)) | [27 empty] | (Сантехнические работы - внутренние (трубопроводы, водопровод, канализация, отопление, газоснабжение, вентиляция и кондиционирование воздуха))
|  | Объем=72*0,899 | [19 empty] | Объем=72*0,899
|  | Всего по позиции |  |  | 10: 779.97 | [13 empty] | Всего по позиции
100 | ТССЦ-507-3366 | Труба из полипропилена: PN 25/20 (ГВС) |  |  | 4: м; 7: 64.728; 8: 24.4; 10: 1579.36 | [7 empty] | Труба из полипропилена: PN 25/20 (ГВС)
|  | (Сантехнические работы - внутренние (трубопроводы, водопровод, канализация, отопление, газоснабжение, вентиляция и кондиционирование воздуха)) | [27 empty] | (Сантехнические работы - внутренние (трубопроводы, водопровод, канализация, отопление, газоснабжение, вентиляция и кондиционирование воздуха))
|  | Объем=72*0,899 | [19 empty] | Объем=72*0,899
|  | Всего по позиции |  |  | 10: 1579.36 | [13 empty] | Всего по позиции
101 | ТССЦ-302-1490 | Кран шаровый полипропиленовый PPRC PN20, диаметром: 20 мм |  |  | 4: шт.; 7: 144; 8: 37.5; 10: 5400 | [7 empty] | Кран шаровый полипропиленовый PPRC PN20, диаметром: 20 мм
|  | (Сантехнические работы - внутренние (трубопроводы, водопровод, канализация, отопление, газоснабжение, вентиляция и кондиционирование воздуха)) | [27 empty] | (Сантехнические работы - внутренние (трубопроводы, водопровод, канализация, отопление, газоснабжение, вентиляция и кондиционирование воздуха))
|  | Всего по позиции |  |  | 10: 5400 | [13 empty] | Всего по позиции
102 | ТССЦ-507-5028 | Муфта полипропиленовая комбинированная, с наружной резьбой диаметром: 20х1/2" |  |  | 4: шт.; 7: 144; 8: 8.52; 10: 1226.88 | [7 empty] | Муфта полипропиленовая комбинированная, с наружной резьбой диаметром: 20х1/2"
|  | (Сантехнические работы - внутренние (трубопроводы, водопровод, канализация, отопление, газоснабжение, вентиляция и кондиционирование воздуха)) | [27 empty] | (Сантехнические работы - внутренние (трубопроводы, водопровод, канализация, отопление, газоснабжение, вентиляция и кондиционирование воздуха))
|  | Всего по позиции |  |  | 10: 1226.88 | [13 empty] | Всего по позиции
103 | ТССЦ-507-3301 | Тройник полипропиленовый переходной диаметром: 40х20х40 мм |  |  | 4: шт.; 7: 144; 8: 5.69; 10: 819.36 | [7 empty] | Тройник полипропиленовый переходной диаметром: 40х20х40 мм
|  | (Сантехнические работы - внутренние (трубопроводы, водопровод, канализация, отопление, газоснабжение, вентиляция и кондиционирование воздуха)) | [27 empty] | (Сантехнические работы - внутренние (трубопроводы, водопровод, канализация, отопление, газоснабжение, вентиляция и кондиционирование воздуха))
|  | Всего по позиции |  |  | 10: 819.36 | [13 empty] | Всего по позиции
104 | ТССЦ-507-5010 | Муфта полипропиленовая соединительная диаметром: 40 мм |  |  | 4: шт.; 7: 40; 8: 2.5; 10: 100 | [7 empty] | Муфта полипропиленовая соединительная диаметром: 40 мм
|  | (Сантехнические работы - внутренние (трубопроводы, водопровод, канализация, отопление, газоснабжение, вентиляция и кондиционирование воздуха)) | [27 empty] | (Сантехнические работы - внутренние (трубопроводы, водопровод, канализация, отопление, газоснабжение, вентиляция и кондиционирование воздуха))
|  | Всего по позиции |  |  | 10: 100 | [13 empty] | Всего по позиции
105 | ТССЦ-507-3175 | Угольник 90 град. полипропиленовый диаметром: 40 мм |  |  | 4: шт.; 7: 432; 8: 6.79; 10: 2933.28 | [7 empty] | Угольник 90 град. полипропиленовый диаметром: 40 мм
|  | (Сантехнические работы - внутренние (трубопроводы, водопровод, канализация, отопление, газоснабжение, вентиляция и кондиционирование воздуха)) | [27 empty] | (Сантехнические работы - внутренние (трубопроводы, водопровод, канализация, отопление, газоснабжение, вентиляция и кондиционирование воздуха))
|  | Всего по позиции |  |  | 10: 2933.28 | [13 empty] | Всего по позиции
106 | ТССЦ-507-5010 применительно | Заглушка полипропиленовая диаметром 40 мм |  |  | 4: шт.; 7: 6; 8: 2.5; 10: 15 | [7 empty] | Заглушка полипропиленовая диаметром 40 мм
|  | (Сантехнические работы - внутренние (трубопроводы, водопровод, канализация, отопление, газоснабжение, вентиляция и кондиционирование воздуха)) | [27 empty] | (Сантехнические работы - внутренние (трубопроводы, водопровод, канализация, отопление, газоснабжение, вентиляция и кондиционирование воздуха))
|  | Всего по позиции |  |  | 10: 15 | [13 empty] | Всего по позиции
107 | ТССЦ-301-5601 | Хомут металлический с шурупом для крепления трубопроводов диаметром: 20-25 мм |  |  | 4: шт.; 7: 72; 8: 6.62; 10: 476.64 | [7 empty] | Хомут металлический с шурупом для крепления трубопроводов диаметром: 20-25 мм
|  | (Сантехнические работы - внутренние (трубопроводы, водопровод, канализация, отопление, газоснабжение, вентиляция и кондиционирование воздуха)) | [27 empty] | (Сантехнические работы - внутренние (трубопроводы, водопровод, канализация, отопление, газоснабжение, вентиляция и кондиционирование воздуха))
|  | Всего по позиции |  |  | 10: 476.64 | [13 empty] | Всего по позиции
108 | ТССЦ-301-5604 | Хомут металлический с шурупом для крепления трубопроводов диаметром: 40-46 мм |  |  | 4: шт.; 7: 180; 8: 7.3; 10: 1314 | [7 empty] | Хомут металлический с шурупом для крепления трубопроводов диаметром: 40-46 мм
|  | (Сантехнические работы - внутренние (трубопроводы, водопровод, канализация, отопление, газоснабжение, вентиляция и кондиционирование воздуха)) | [27 empty] | (Сантехнические работы - внутренние (трубопроводы, водопровод, канализация, отопление, газоснабжение, вентиляция и кондиционирование воздуха))
|  | Всего по позиции |  |  | 10: 1314 | [13 empty] | Всего по позиции
Общестроительные работы | [19 empty] | Общестроительные работы
109 | ТЕР46-03-010-02 | Пробивка в бетонных стенах и полах толщиной 100 мм отверстий площадью: до 100 см2 |  |  | 4: 100 отверстий; 7: 1.26 | [7 empty] | Пробивка в бетонных стенах и полах толщиной 100 мм отверстий площадью: до 100 см2
|  | Объем=126 / 100 | [19 empty] | Объем=126 / 100
| Прил.46.1 п.3.3 | При пробивке отверстий в конструкциях толщиной: св. 150 до 200 мм ОЗП=1,75; ЭМ=1,75 к расх.; ЗПМ=1,75; ТЗ=1,75; ТЗМ=1,75 | [25 empty] | При пробивке отверстий в конструкциях толщиной: св. 150 до 200 мм ОЗП=1,75; ЭМ=1,75 к расх.; ЗПМ=1,75; ТЗ=1,75; ТЗМ=1,75
| 1 | ОТ |  |  | 8: 474.76; 9: 1.75; 10: 1046.85; 11: 24.48; 12: 25626.89 | [9 empty] | ОТ
| 2 | ЭМ |  |  | 8: 1336.54; 9: 1.75; 10: 2947.07 | [9 empty] | ЭМ
| 3 | в т.ч. ОТм |  |  | 8: 127.39; 9: 1.75; 10: 280.89; 11: 24.48; 12: 6876.19 | [9 empty] | в т.ч. ОТм
|  | ЗТ |  |  | 4: чел.-ч; 5: 35.43; 6: 1.75; 7: 78.1231 | [11 empty] | ЗТ
|  | ЗТм |  |  | 4: чел.-ч; 5: 8.99; 6: 1.75; 7: 19.8229 | [11 empty] | ЗТм
|  | Итого по расценке |  |  | 8: 1811.3; 10: 3993.92 | [12 empty] | Итого по расценке
|  | ФОТ |  |  | 10: 1327.74; 12: 32503.08 | [11 empty] | ФОТ
| Приказ № 812/пр от 21.12.2020 Прил. п.40.1 | НР Работы по реконструкции зданий и сооружений: усиление и замена существующих конструкций, возведение отдельных конструктивных элементов |  |  | 4: %; 5: 103; 7: 103; 10: 1367.57; 12: 33478.17 | [11 empty] | НР Работы по реконструкции зданий и сооружений: усиление и замена существующих конструкций, возведение отдельных конструктивных элементов
| Приказ № 774/пр от 11.12.2020 Прил. п.40.1 | СП Работы по реконструкции зданий и сооружений: усиление и замена существующих конструкций, возведение отдельных конструктивных элементов |  |  | 4: %; 5: 59; 7: 59; 10: 783.37; 12: 19176.82 | [11 empty] | СП Работы по реконструкции зданий и сооружений: усиление и замена существующих конструкций, возведение отдельных конструктивных элементов
|  | Всего по позиции |  |  | 10: 6144.86 | [13 empty] | Всего по позиции
110 | ТЕР46-03-017-01 | Заделка отверстий, гнезд и борозд: в перекрытиях железобетонных площадью до 0,1 м2 |  |  | 4: 1 м3 заделки; 7: 0.378 | [7 empty] | Заделка отверстий, гнезд и борозд: в перекрытиях железобетонных площадью до 0,1 м2
|  | Объем=126*0,003 | [19 empty] | Объем=126*0,003
Уд | 101-0797 | Проволока горячекатаная в мотках, диаметром 6,3-6,5 мм |  |  | 4: т; 5: 0.0095; 7: 0.003591; 8: 4786.18; 10: 17.19 | [15 empty] | Проволока горячекатаная в мотках, диаметром 6,3-6,5 мм
Уд | 101-0816 | Проволока светлая диаметром: 1,1 мм |  |  | 4: т; 5: 0.0005; 7: 0.000189; 8: 8425.2; 10: 1.59 | [15 empty] | Проволока светлая диаметром: 1,1 мм
Уд | 101-1805 | Гвозди строительные |  |  | 4: т; 5: 0.003; 7: 0.001134; 8: 10317.3; 10: 11.7 | [15 empty] | Гвозди строительные
Уд | 102-0057 | Доски обрезные хвойных пород длиной: 4-6,5 м, шириной 75-150 мм, толщиной 32-40 мм, III сорта |  |  | 4: м3; 5: 0.09; 7: 0.03402; 8: 1001.98; 10: 34.09 | [15 empty] | Доски обрезные хвойных пород длиной: 4-6,5 м, шириной 75-150 мм, толщиной 32-40 мм, III сорта
Уд | 204-0100 | Горячекатаная арматурная сталь класса: А-I, А-II, А-III |  |  | 4: т; 5: 0.07; 7: 0.02646; 8: 7601.69; 10: 201.14 | [15 empty] | Горячекатаная арматурная сталь класса: А-I, А-II, А-III
| 1 | ОТ |  |  | 8: 628.82; 10: 237.69; 11: 24.48; 12: 5818.65 | [9 empty] | ОТ
| 2 | ЭМ |  |  | 8: 27.05; 10: 10.22 | [9 empty] | ЭМ
| 4 | М |  |  | 8: 1321.03; 10: 233.64 | [9 empty] | М
|  | ЗТ |  |  | 4: чел.-ч; 5: 55.16; 7: 20.8505 | [11 empty] | ЗТ
|  | Итого по расценке |  |  | 8: 1273.97; 10: 481.55 | [12 empty] | Итого по расценке
|  | ФОТ |  |  | 10: 237.69; 12: 5818.65 | [11 empty] | ФОТ
| Приказ № 812/пр от 21.12.2020 Прил. п.40.1 | НР Работы по реконструкции зданий и сооружений: усиление и замена существующих конструкций, возведение отдельных конструктивных элементов |  |  | 4: %; 5: 103; 7: 103; 10: 244.82; 12: 5993.21 | [11 empty] | НР Работы по реконструкции зданий и сооружений: усиление и замена существующих конструкций, возведение отдельных конструктивных элементов
| Приказ № 774/пр от 11.12.2020 Прил. п.40.1 | СП Работы по реконструкции зданий и сооружений: усиление и замена существующих конструкций, возведение отдельных конструктивных элементов |  |  | 4: %; 5: 59; 7: 59; 10: 140.24; 12: 3433 | [11 empty] | СП Работы по реконструкции зданий и сооружений: усиление и замена существующих конструкций, возведение отдельных конструктивных элементов
|  | Всего по позиции |  |  | 10: 866.61 | [13 empty] | Всего по позиции
111 | ТССЦ-101-2415 | Пена монтажная: для герметизации стыков в баллончике емкостью 0,75 л |  |  | 4: шт.; 7: 3; 8: 62.25; 10: 186.75 | [7 empty] | Пена монтажная: для герметизации стыков в баллончике емкостью 0,75 л
|  | (Работы по реконструкции зданий и сооружений: усиление и замена существующих конструкций, возведение отдельных конструктивных элементов) | [27 empty] | (Работы по реконструкции зданий и сооружений: усиление и замена существующих конструкций, возведение отдельных конструктивных элементов)
|  | Всего по позиции |  |  | 10: 186.75 | [13 empty] | Всего по позиции
Заземление | [19 empty] | Заземление
112 | ТЕРм08-02-405-01 | Провод по установленным стальным конструкциям и панелям, сечение: до 16 мм2 |  |  | 4: 100 м; 7: 2.52 | [7 empty] | Провод по установленным стальным конструкциям и панелям, сечение: до 16 мм2
|  | Объем=(180+72) / 100 | [19 empty] | Объем=(180+72) / 100
| 1 | ОТ |  |  | 8: 405.98; 10: 1023.07; 11: 24.48; 12: 25044.75 | [9 empty] | ОТ
| 2 | ЭМ |  |  | 8: 103.41; 10: 260.59 | [9 empty] | ЭМ
| 3 | в т.ч. ОТм |  |  | 8: 3.04; 10: 7.66; 11: 24.48; 12: 187.52 | [9 empty] | в т.ч. ОТм
| 4 | М |  |  | 8: 78.62; 10: 198.12 | [9 empty] | М
|  | ЗТ |  |  | 4: чел.-ч; 5: 30.64; 7: 77.2128 | [11 empty] | ЗТ
|  | ЗТм |  |  | 4: чел.-ч; 5: 0.16; 7: 0.4032 | [11 empty] | ЗТм
|  | Итого по расценке |  |  | 8: 588.01; 10: 1481.78 | [12 empty] | Итого по расценке
|  | ФОТ |  |  | 10: 1030.73; 12: 25232.27 | [11 empty] | ФОТ
| Приказ № 812/пр от 21.12.2020 Прил. п.49.3 | НР Электротехнические установки на других объектах |  |  | 4: %; 5: 97; 7: 97; 10: 999.81; 12: 24475.3 | [11 empty] | НР Электротехнические установки на других объектах
| Приказ № 774/пр от 11.12.2020 Прил. п.49.3 | СП Электротехнические установки на других объектах |  |  | 4: %; 5: 51; 7: 51; 10: 525.67; 12: 12868.46 | [11 empty] | СП Электротехнические установки на других объектах
|  | Всего по позиции |  |  | 10: 3007.26 | [13 empty] | Всего по позиции
113 | ТССЦ-502-0503 | Провода силовые для электрических установок на напряжение до 450 В с медной жилой марки: ПВ1, сечением 10 мм2 |  |  | 4: 1000 м; 7: 0.18; 8: 8250; 10: 1485 | [7 empty] | Провода силовые для электрических установок на напряжение до 450 В с медной жилой марки: ПВ1, сечением 10 мм2
|  | (Электротехнические установки на других объектах) | [27 empty] | (Электротехнические установки на других объектах)
|  | Объем=180 / 1000 | [19 empty] | Объем=180 / 1000
|  | Всего по позиции |  |  | 10: 1485 | [13 empty] | Всего по позиции
114 | ТССЦ-502-0499 | Провода силовые для электрических установок на напряжение до 450 В с медной жилой марки: ПВ1, сечением 4 мм2 |  |  | 4: 1000 м; 7: 0.072; 8: 3390; 10: 244.08 | [7 empty] | Провода силовые для электрических установок на напряжение до 450 В с медной жилой марки: ПВ1, сечением 4 мм2
|  | (Электротехнические установки на других объектах) | [27 empty] | (Электротехнические установки на других объектах)
|  | Объем=72 / 1000 | [19 empty] | Объем=72 / 1000
|  | Всего по позиции |  |  | 10: 244.08 | [13 empty] | Всего по позиции
Вывоз мусора | [19 empty] | Вывоз мусора
115 | ТССЦпг-01-01-01-041 | Погрузочные работы при автомобильных перевозках: мусора строительного с погрузкой вручную |  |  | 4: 1 т груза; 7: 1.1; 8: 51.74; 10: 56.91 | [7 empty] | Погрузочные работы при автомобильных перевозках: мусора строительного с погрузкой вручную
|  | Всего по позиции |  |  | 10: 56.91 | [13 empty] | Всего по позиции
116 | ТССЦпг-03-21-01-015 | Перевозка грузов автомобилями-самосвалами грузоподъемностью 10 т, работающих вне карьера, на расстояние: до 15 км I класс груза |  |  | 4: 1 т груза; 7: 1.1; 8: 16.37; 10: 18.01 | [7 empty] | Перевозка грузов автомобилями-самосвалами грузоподъемностью 10 т, работающих вне карьера, на расстояние: до 15 км I класс груза
|  | Всего по позиции |  |  | 10: 18.01 | [13 empty] | Всего по позиции
|  | Итоги по разделу 5 Подъезд №6 (36 квартир) : | [28 empty] | Итоги по разделу 5 Подъезд №6 (36 квартир) :
|  | Итого прямые затраты (справочно) |  |  | 10: 66381.19 | [18 empty] | Итого прямые затраты (справочно)
|  | в том числе: | [29 empty] | в том числе:
|  | Оплата труда рабочих |  |  | 10: 18146.8 | [18 empty] | Оплата труда рабочих
|  | Эксплуатация машин |  |  | 10: 9063.82 | [18 empty] | Эксплуатация машин
|  | в том числе оплата труда машинистов (Отм) |  |  | 10: 1263.07 | [18 empty] | в том числе оплата труда машинистов (Отм)
|  | Материалы |  |  | 10: 39170.57 | [18 empty] | Материалы
|  | Строительные работы |  |  | 10: 93502.88 | [18 empty] | Строительные работы
|  | Строительные работы |  |  | 10: 93427.96 | [18 empty] | Строительные работы
|  | в том числе: | [29 empty] | в том числе:
|  | оплата труда |  |  | 10: 17123.73 | [18 empty] | оплата труда
|  | эксплуатация машин и механизмов |  |  | 10: 8728.31 | [18 empty] | эксплуатация машин и механизмов
|  | в том числе оплата труда машинистов (ОТм) |  |  | 10: 1255.41 | [18 empty] | в том числе оплата труда машинистов (ОТм)
|  | материалы |  |  | 10: 37243.37 | [18 empty] | материалы
|  | накладные расходы |  |  | 10: 19472.44 | [18 empty] | накладные расходы
|  | сметная прибыль |  |  | 10: 10860.11 | [18 empty] | сметная прибыль
|  | Транспортные расходы (перевозка), относимые на стоимость строительных работ |  |  | 10: 74.92 | [18 empty] | Транспортные расходы (перевозка), относимые на стоимость строительных работ
|  | Монтажные работы |  |  | 10: 4736.34 | [18 empty] | Монтажные работы
|  | в том числе: | [29 empty] | в том числе:
|  | оплата труда |  |  | 10: 1023.07 | [18 empty] | оплата труда
|  | эксплуатация машин и механизмов |  |  | 10: 260.59 | [18 empty] | эксплуатация машин и механизмов
|  | в том числе оплата труда машинистов (ОТм) |  |  | 10: 7.66 | [18 empty] | в том числе оплата труда машинистов (ОТм)
|  | материалы |  |  | 10: 1927.2 | [18 empty] | материалы
|  | накладные расходы |  |  | 10: 999.81 | [18 empty] | накладные расходы
|  | сметная прибыль |  |  | 10: 525.67 | [18 empty] | сметная прибыль
|  | Итого ФОТ (справочно) |  |  | 10: 19409.87 | [18 empty] | Итого ФОТ (справочно)
|  | Итого накладные расходы (справочно) |  |  | 10: 20472.25 | [18 empty] | Итого накладные расходы (справочно)
|  | Итого сметная прибыль (справочно) |  |  | 10: 11385.78 | [18 empty] | Итого сметная прибыль (справочно)
|  | Итого по разделу 5 Подъезд №6 (36 квартир) |  |  | 10: 98239.22 | [19 empty] | Итого по разделу 5 Подъезд №6 (36 квартир)
Раздел 6. Подъезд №7 (36 квартир) | [17 empty] | Раздел 6. Подъезд №7 (36 квартир)
6 стояков, труба диаметром 40мм - 1 стояк - 30 метров трубопровод холодного водоснабжения (квартиры + присоединение в подвале), 6х30=180м | [18 empty] | 6 стояков, труба диаметром 40мм - 1 стояк - 30 метров трубопровод холодного водоснабжения (квартиры + присоединение в подвале), 6х30=180м
6 стояков, труба диаметром 40мм - 1 стояк - 30 метров трубопровод горячего водоснабжения (квартиры + присоединение в подвале), 6х30=180м | [18 empty] | 6 стояков, труба диаметром 40мм - 1 стояк - 30 метров трубопровод горячего водоснабжения (квартиры + присоединение в подвале), 6х30=180м
труба диаметром 20мм - по 1 метру трубопровода холодного водоснабжения на квартиру (разводка к сантех.приборам), 2х36=72м | [18 empty] | труба диаметром 20мм - по 1 метру трубопровода холодного водоснабжения на квартиру (разводка к сантех.приборам), 2х36=72м
труба диаметром 20мм - по 1 метру трубопровода горячего водоснабжения на квартиру (разводка к сантех.приборам), 2х36=72м | [18 empty] | труба диаметром 20мм - по 1 метру трубопровода горячего водоснабжения на квартиру (разводка к сантех.приборам), 2х36=72м
Демонтажные работы (ХВС, ГВС) | [19 empty] | Демонтажные работы (ХВС, ГВС)
117 | ТЕРр65-1-1 | Разборка трубопроводов из водогазопроводных труб диаметром: до 32 мм |  |  | 4: 100 м трубопровода; 7: 5.04 | [7 empty] | Разборка трубопроводов из водогазопроводных труб диаметром: до 32 мм
|  | Объем=(180+180+72+72) / 100 | [19 empty] | Объем=(180+180+72+72) / 100
| 1 | ОТ |  |  | 8: 405.87; 10: 2045.58; 11: 24.48; 12: 50075.8 | [9 empty] | ОТ
| 2 | ЭМ |  |  | 8: 8.12; 10: 40.92 | [9 empty] | ЭМ
| 3 | в т.ч. ОТм |  |  | 8: 1.9; 10: 9.58; 11: 24.48; 12: 234.52 | [9 empty] | в т.ч. ОТм
| 4 | М |  |  | 8: 69.13; 10: 348.42 | [9 empty] | М
Н | 509-9899 | Строительный мусор и масса возвратных материалов |  |  | 4: т; 5: 0.22; 7: 1.1088 | [10 empty] | Строительный мусор и масса возвратных материалов
|  | ЗТ |  |  | 4: чел.-ч; 5: 34.66; 7: 174.6864 | [11 empty] | ЗТ
|  | ЗТм |  |  | 4: чел.-ч; 5: 0.1; 7: 0.504 | [11 empty] | ЗТм
|  | Итого по расценке |  |  | 8: 483.12; 10: 2434.92 | [12 empty] | Итого по расценке
|  | ФОТ |  |  | 10: 2055.16; 12: 50310.32 | [11 empty] | ФОТ
| Приказ № 812/пр от 21.12.2020 Прил. п.99.1 | НР Внутренние санитарно-технические работы: демонтаж и разборка (ремонтно-строительные) |  |  | 4: %; 5: 87; 7: 87; 10: 1787.99; 12: 43769.98 | [11 empty] | НР Внутренние санитарно-технические работы: демонтаж и разборка (ремонтно-строительные)
| Приказ № 774/пр от 11.12.2020 Прил. п.99.1 | СП Внутренние санитарно-технические работы: демонтаж и разборка (ремонтно-строительные) |  |  | 4: %; 5: 44; 7: 44; 10: 904.27; 12: 22136.54 | [11 empty] | СП Внутренние санитарно-технические работы: демонтаж и разборка (ремонтно-строительные)
|  | Всего по позиции |  |  | 10: 5127.18 | [13 empty] | Всего по позиции
Монтажные работы (ХВС, ГВС) | [19 empty] | Монтажные работы (ХВС, ГВС)
118 | ТЕР16-04-002-04 | Прокладка трубопроводов водоснабжения из напорных полиэтиленовых труб низкого давления среднего типа наружным диаметром: 40 мм |  |  | 4: 100 м трубопровода; 7: 3.6 | [7 empty] | Прокладка трубопроводов водоснабжения из напорных полиэтиленовых труб низкого давления среднего типа наружным диаметром: 40 мм
|  | Объем=(180+180) / 100 | [19 empty] | Объем=(180+180) / 100
| Приказ от 04.08.2020 № 421/пр п.58б | При применении сметных норм, включенных в сборники ГЭСН (ФЕР, ТЕР), аналогичных технологическим процессам в новом строительстве, в том числе по возведению новых конструктивных элементов ОЗП=1,15; ЭМ=1,25 к расх.; ЗПМ=1,25; ТЗ=1,15; ТЗМ=1,25 | [25 empty] | При применении сметных норм, включенных в сборники ГЭСН (ФЕР, ТЕР), аналогичных технологическим процессам в новом строительстве, в том числе по возведению новых конструктивных элементов ОЗП=1,15; ЭМ=1,25 к расх.; ЗПМ=1,25; ТЗ=1,15; ТЗМ=1,25
Уд | 507-0590 | Трубы напорные из полиэтилена низкого давления среднего типа, наружным диаметром: 40 мм |  |  | 4: 10 м; 5: 9.37; 7: 33.732; 8: 116.3; 10: 3923.03 | [15 empty] | Трубы напорные из полиэтилена низкого давления среднего типа, наружным диаметром: 40 мм
| 1 | ОТ |  |  | 8: 2268.73; 9: 1.15; 10: 9392.54; 11: 24.48; 12: 229929.38 | [9 empty] | ОТ
| 2 | ЭМ |  |  | 8: 680.76; 9: 1.25; 10: 3063.42 | [9 empty] | ЭМ
| 3 | в т.ч. ОТм |  |  | 8: 112.28; 9: 1.25; 10: 505.26; 11: 24.48; 12: 12368.76 | [9 empty] | в т.ч. ОТм
| 4 | М |  |  | 8: 1204.08; 10: 411.66 | [9 empty] | М
П,Н | 103-9140 | Арматура муфтовая |  |  | 4: шт.; 5: 0; 7: 0 | [10 empty] | Арматура муфтовая
П,Н | 301-9240 | Крепления |  |  | 4: кг; 5: 0; 7: 0 | [10 empty] | Крепления
П,Н | 302-9911 | Фасонные и соединительные части к полиэтиленовым трубам |  |  | 4: шт.; 5: 0; 7: 0 | [10 empty] | Фасонные и соединительные части к полиэтиленовым трубам
|  | ЗТ |  |  | 4: чел.-ч; 5: 162.4; 6: 1.15; 7: 672.336 | [11 empty] | ЗТ
|  | ЗТм |  |  | 4: чел.-ч; 5: 5.9; 6: 1.25; 7: 26.55 | [11 empty] | ЗТм
|  | Итого по расценке |  |  | 8: 3063.84; 10: 12867.62 | [12 empty] | Итого по расценке
|  | ФОТ |  |  | 10: 9897.8; 12: 242298.14 | [11 empty] | ФОТ
| Приказ № 812/пр от 21.12.2020 Прил. п.16, Приказ № 812/пр от 21.12.2020 п.25 | НР Сантехнические работы - внутренние (трубопроводы, водопровод, канализация, отопление, газоснабжение, вентиляция и кондиционирование воздуха) |  |  | % | 121 | 0.9 | 108.9 |  |  | 10778.7 |  | 263862.67 | [11 empty] | НР Сантехнические работы - внутренние (трубопроводы, водопровод, канализация, отопление, газоснабжение, вентиляция и кондиционирование воздуха)
| Приказ № 774/пр от 11.12.2020 Прил. п.16, Приказ № 774/пр от 11.12.2020 п.16 | СП Сантехнические работы - внутренние (трубопроводы, водопровод, канализация, отопление, газоснабжение, вентиляция и кондиционирование воздуха) |  |  | % | 72 | 0.85 | 61.2 |  |  | 6057.45 |  | 148286.46 | [11 empty] | СП Сантехнические работы - внутренние (трубопроводы, водопровод, канализация, отопление, газоснабжение, вентиляция и кондиционирование воздуха)
|  | Всего по позиции |  |  | 10: 29703.77 | [13 empty] | Всего по позиции
119 | ТССЦ-507-3357 | Труба из полипропилена: PN 20/40 (ХВС) |  |  | 4: м; 7: 168.66; 8: 46.99; 10: 7925.33 | [7 empty] | Труба из полипропилена: PN 20/40 (ХВС)
|  | (Сантехнические работы - внутренние (трубопроводы, водопровод, канализация, отопление, газоснабжение, вентиляция и кондиционирование воздуха)) | [27 empty] | (Сантехнические работы - внутренние (трубопроводы, водопровод, канализация, отопление, газоснабжение, вентиляция и кондиционирование воздуха))
|  | Объем=180*0,937 | [19 empty] | Объем=180*0,937
|  | Всего по позиции |  |  | 10: 7925.33 | [13 empty] | Всего по позиции
120 | ТССЦ-507-3369 | Труба из полипропилена: PN 25/40 (+компенсаторы) (ГВС) |  |  | 4: м; 7: 168.66; 8: 79.22; 10: 13361.25 | [7 empty] | Труба из полипропилена: PN 25/40 (+компенсаторы) (ГВС)
|  | (Сантехнические работы - внутренние (трубопроводы, водопровод, канализация, отопление, газоснабжение, вентиляция и кондиционирование воздуха)) | [27 empty] | (Сантехнические работы - внутренние (трубопроводы, водопровод, канализация, отопление, газоснабжение, вентиляция и кондиционирование воздуха))
|  | Объем=180*0,937 | [19 empty] | Объем=180*0,937
|  | Всего по позиции |  |  | 10: 13361.25 | [13 empty] | Всего по позиции
121 | ТЕР16-04-002-01 | Прокладка трубопроводов водоснабжения из напорных полиэтиленовых труб низкого давления среднего типа наружным диаметром: 20 мм |  |  | 4: 100 м трубопровода; 7: 1.44 | [7 empty] | Прокладка трубопроводов водоснабжения из напорных полиэтиленовых труб низкого давления среднего типа наружным диаметром: 20 мм
|  | Объем=(72+72) / 100 | [19 empty] | Объем=(72+72) / 100
| Приказ от 04.08.2020 № 421/пр п.58б | При применении сметных норм, включенных в сборники ГЭСН (ФЕР, ТЕР), аналогичных технологическим процессам в новом строительстве, в том числе по возведению новых конструктивных элементов ОЗП=1,15; ЭМ=1,25 к расх.; ЗПМ=1,25; ТЗ=1,15; ТЗМ=1,25 | [25 empty] | При применении сметных норм, включенных в сборники ГЭСН (ФЕР, ТЕР), аналогичных технологическим процессам в новом строительстве, в том числе по возведению новых конструктивных элементов ОЗП=1,15; ЭМ=1,25 к расх.; ЗПМ=1,25; ТЗ=1,15; ТЗМ=1,25
Уд | 507-0622 | Трубы напорные из полиэтилена низкого давления тяжелого типа, наружным диаметром: 20 мм |  |  | 4: 10 м; 5: 8.99; 7: 12.9456; 8: 54.19; 10: 701.52 | [15 empty] | Трубы напорные из полиэтилена низкого давления тяжелого типа, наружным диаметром: 20 мм
| 1 | ОТ |  |  | 8: 2657.65; 9: 1.15; 10: 4401.07; 11: 24.48; 12: 107738.19 | [9 empty] | ОТ
| 2 | ЭМ |  |  | 8: 1481.49; 9: 1.25; 10: 2666.68 | [9 empty] | ЭМ
| 3 | в т.ч. ОТм |  |  | 8: 255.38; 9: 1.25; 10: 459.68; 11: 24.48; 12: 11252.97 | [9 empty] | в т.ч. ОТм
| 4 | М |  |  | 8: 578.72; 10: 131.83 | [9 empty] | М
П,Н | 103-9140 | Арматура муфтовая |  |  | 4: шт.; 5: 0; 7: 0 | [10 empty] | Арматура муфтовая
П,Н | 301-9240 | Крепления |  |  | 4: кг; 5: 0; 7: 0 | [10 empty] | Крепления
П,Н | 302-9911 | Фасонные и соединительные части к полиэтиленовым трубам |  |  | 4: шт.; 5: 0; 7: 0 | [10 empty] | Фасонные и соединительные части к полиэтиленовым трубам
|  | ЗТ |  |  | 4: чел.-ч; 5: 190.24; 6: 1.15; 7: 315.0374 | [11 empty] | ЗТ
|  | ЗТм |  |  | 4: чел.-ч; 5: 13.42; 6: 1.25; 7: 24.156 | [11 empty] | ЗТм
|  | Итого по расценке |  |  | 8: 4230.69; 10: 7199.58 | [12 empty] | Итого по расценке
|  | ФОТ |  |  | 10: 4860.75; 12: 118991.16 | [11 empty] | ФОТ
| Приказ № 812/пр от 21.12.2020 Прил. п.16, Приказ № 812/пр от 21.12.2020 п.25 | НР Сантехнические работы - внутренние (трубопроводы, водопровод, канализация, отопление, газоснабжение, вентиляция и кондиционирование воздуха) |  |  | % | 121 | 0.9 | 108.9 |  |  | 5293.36 |  | 129581.37 | [11 empty] | НР Сантехнические работы - внутренние (трубопроводы, водопровод, канализация, отопление, газоснабжение, вентиляция и кондиционирование воздуха)
| Приказ № 774/пр от 11.12.2020 Прил. п.16, Приказ № 774/пр от 11.12.2020 п.16 | СП Сантехнические работы - внутренние (трубопроводы, водопровод, канализация, отопление, газоснабжение, вентиляция и кондиционирование воздуха) |  |  | % | 72 | 0.85 | 61.2 |  |  | 2974.78 |  | 72822.59 | [11 empty] | СП Сантехнические работы - внутренние (трубопроводы, водопровод, канализация, отопление, газоснабжение, вентиляция и кондиционирование воздуха)
|  | Всего по позиции |  |  | 10: 15467.72 | [13 empty] | Всего по позиции
122 | ТССЦ-507-3354 | Труба из полипропилена: PN 20/20 (ХВС) |  |  | 4: м; 7: 64.728; 8: 12.05; 10: 779.97 | [7 empty] | Труба из полипропилена: PN 20/20 (ХВС)
|  | (Сантехнические работы - внутренние (трубопроводы, водопровод, канализация, отопление, газоснабжение, вентиляция и кондиционирование воздуха)) | [27 empty] | (Сантехнические работы - внутренние (трубопроводы, водопровод, канализация, отопление, газоснабжение, вентиляция и кондиционирование воздуха))
|  | Объем=72*0,899 | [19 empty] | Объем=72*0,899
|  | Всего по позиции |  |  | 10: 779.97 | [13 empty] | Всего по позиции
123 | ТССЦ-507-3366 | Труба из полипропилена: PN 25/20 (ГВС) |  |  | 4: м; 7: 64.728; 8: 24.4; 10: 1579.36 | [7 empty] | Труба из полипропилена: PN 25/20 (ГВС)
|  | (Сантехнические работы - внутренние (трубопроводы, водопровод, канализация, отопление, газоснабжение, вентиляция и кондиционирование воздуха)) | [27 empty] | (Сантехнические работы - внутренние (трубопроводы, водопровод, канализация, отопление, газоснабжение, вентиляция и кондиционирование воздуха))
|  | Объем=72*0,899 | [19 empty] | Объем=72*0,899
|  | Всего по позиции |  |  | 10: 1579.36 | [13 empty] | Всего по позиции
124 | ТССЦ-302-1490 | Кран шаровый полипропиленовый PPRC PN20, диаметром: 20 мм |  |  | 4: шт.; 7: 144; 8: 37.5; 10: 5400 | [7 empty] | Кран шаровый полипропиленовый PPRC PN20, диаметром: 20 мм
|  | (Сантехнические работы - внутренние (трубопроводы, водопровод, канализация, отопление, газоснабжение, вентиляция и кондиционирование воздуха)) | [27 empty] | (Сантехнические работы - внутренние (трубопроводы, водопровод, канализация, отопление, газоснабжение, вентиляция и кондиционирование воздуха))
|  | Всего по позиции |  |  | 10: 5400 | [13 empty] | Всего по позиции
125 | ТССЦ-507-5028 | Муфта полипропиленовая комбинированная, с наружной резьбой диаметром: 20х1/2" |  |  | 4: шт.; 7: 144; 8: 8.52; 10: 1226.88 | [7 empty] | Муфта полипропиленовая комбинированная, с наружной резьбой диаметром: 20х1/2"
|  | (Сантехнические работы - внутренние (трубопроводы, водопровод, канализация, отопление, газоснабжение, вентиляция и кондиционирование воздуха)) | [27 empty] | (Сантехнические работы - внутренние (трубопроводы, водопровод, канализация, отопление, газоснабжение, вентиляция и кондиционирование воздуха))
|  | Всего по позиции |  |  | 10: 1226.88 | [13 empty] | Всего по позиции
126 | ТССЦ-507-3301 | Тройник полипропиленовый переходной диаметром: 40х20х40 мм |  |  | 4: шт.; 7: 144; 8: 5.69; 10: 819.36 | [7 empty] | Тройник полипропиленовый переходной диаметром: 40х20х40 мм
|  | (Сантехнические работы - внутренние (трубопроводы, водопровод, канализация, отопление, газоснабжение, вентиляция и кондиционирование воздуха)) | [27 empty] | (Сантехнические работы - внутренние (трубопроводы, водопровод, канализация, отопление, газоснабжение, вентиляция и кондиционирование воздуха))
|  | Всего по позиции |  |  | 10: 819.36 | [13 empty] | Всего по позиции
127 | ТССЦ-507-5010 | Муфта полипропиленовая соединительная диаметром: 40 мм |  |  | 4: шт.; 7: 40; 8: 2.5; 10: 100 | [7 empty] | Муфта полипропиленовая соединительная диаметром: 40 мм
|  | (Сантехнические работы - внутренние (трубопроводы, водопровод, канализация, отопление, газоснабжение, вентиляция и кондиционирование воздуха)) | [27 empty] | (Сантехнические работы - внутренние (трубопроводы, водопровод, канализация, отопление, газоснабжение, вентиляция и кондиционирование воздуха))
|  | Всего по позиции |  |  | 10: 100 | [13 empty] | Всего по позиции
128 | ТССЦ-507-3175 | Угольник 90 град. полипропиленовый диаметром: 40 мм |  |  | 4: шт.; 7: 432; 8: 6.79; 10: 2933.28 | [7 empty] | Угольник 90 град. полипропиленовый диаметром: 40 мм
|  | (Сантехнические работы - внутренние (трубопроводы, водопровод, канализация, отопление, газоснабжение, вентиляция и кондиционирование воздуха)) | [27 empty] | (Сантехнические работы - внутренние (трубопроводы, водопровод, канализация, отопление, газоснабжение, вентиляция и кондиционирование воздуха))
|  | Всего по позиции |  |  | 10: 2933.28 | [13 empty] | Всего по позиции
129 | ТССЦ-507-5010 применительно | Заглушка полипропиленовая диаметром 40 мм |  |  | 4: шт.; 7: 6; 8: 2.5; 10: 15 | [7 empty] | Заглушка полипропиленовая диаметром 40 мм
|  | (Сантехнические работы - внутренние (трубопроводы, водопровод, канализация, отопление, газоснабжение, вентиляция и кондиционирование воздуха)) | [27 empty] | (Сантехнические работы - внутренние (трубопроводы, водопровод, канализация, отопление, газоснабжение, вентиляция и кондиционирование воздуха))
|  | Всего по позиции |  |  | 10: 15 | [13 empty] | Всего по позиции
130 | ТССЦ-301-5601 | Хомут металлический с шурупом для крепления трубопроводов диаметром: 20-25 мм |  |  | 4: шт.; 7: 72; 8: 6.62; 10: 476.64 | [7 empty] | Хомут металлический с шурупом для крепления трубопроводов диаметром: 20-25 мм
|  | (Сантехнические работы - внутренние (трубопроводы, водопровод, канализация, отопление, газоснабжение, вентиляция и кондиционирование воздуха)) | [27 empty] | (Сантехнические работы - внутренние (трубопроводы, водопровод, канализация, отопление, газоснабжение, вентиляция и кондиционирование воздуха))
|  | Всего по позиции |  |  | 10: 476.64 | [13 empty] | Всего по позиции
131 | ТССЦ-301-5604 | Хомут металлический с шурупом для крепления трубопроводов диаметром: 40-46 мм |  |  | 4: шт.; 7: 180; 8: 7.3; 10: 1314 | [7 empty] | Хомут металлический с шурупом для крепления трубопроводов диаметром: 40-46 мм
|  | (Сантехнические работы - внутренние (трубопроводы, водопровод, канализация, отопление, газоснабжение, вентиляция и кондиционирование воздуха)) | [27 empty] | (Сантехнические работы - внутренние (трубопроводы, водопровод, канализация, отопление, газоснабжение, вентиляция и кондиционирование воздуха))
|  | Всего по позиции |  |  | 10: 1314 | [13 empty] | Всего по позиции
Общестроительные работы | [19 empty] | Общестроительные работы
132 | ТЕР46-03-010-02 | Пробивка в бетонных стенах и полах толщиной 100 мм отверстий площадью: до 100 см2 |  |  | 4: 100 отверстий; 7: 1.26 | [7 empty] | Пробивка в бетонных стенах и полах толщиной 100 мм отверстий площадью: до 100 см2
|  | Объем=126 / 100 | [19 empty] | Объем=126 / 100
| Прил.46.1 п.3.3 | При пробивке отверстий в конструкциях толщиной: св. 150 до 200 мм ОЗП=1,75; ЭМ=1,75 к расх.; ЗПМ=1,75; ТЗ=1,75; ТЗМ=1,75 | [25 empty] | При пробивке отверстий в конструкциях толщиной: св. 150 до 200 мм ОЗП=1,75; ЭМ=1,75 к расх.; ЗПМ=1,75; ТЗ=1,75; ТЗМ=1,75
| 1 | ОТ |  |  | 8: 474.76; 9: 1.75; 10: 1046.85; 11: 24.48; 12: 25626.89 | [9 empty] | ОТ
| 2 | ЭМ |  |  | 8: 1336.54; 9: 1.75; 10: 2947.07 | [9 empty] | ЭМ
| 3 | в т.ч. ОТм |  |  | 8: 127.39; 9: 1.75; 10: 280.89; 11: 24.48; 12: 6876.19 | [9 empty] | в т.ч. ОТм
|  | ЗТ |  |  | 4: чел.-ч; 5: 35.43; 6: 1.75; 7: 78.1231 | [11 empty] | ЗТ
|  | ЗТм |  |  | 4: чел.-ч; 5: 8.99; 6: 1.75; 7: 19.8229 | [11 empty] | ЗТм
|  | Итого по расценке |  |  | 8: 1811.3; 10: 3993.92 | [12 empty] | Итого по расценке
|  | ФОТ |  |  | 10: 1327.74; 12: 32503.08 | [11 empty] | ФОТ
| Приказ № 812/пр от 21.12.2020 Прил. п.40.1 | НР Работы по реконструкции зданий и сооружений: усиление и замена существующих конструкций, возведение отдельных конструктивных элементов |  |  | 4: %; 5: 103; 7: 103; 10: 1367.57; 12: 33478.17 | [11 empty] | НР Работы по реконструкции зданий и сооружений: усиление и замена существующих конструкций, возведение отдельных конструктивных элементов
| Приказ № 774/пр от 11.12.2020 Прил. п.40.1 | СП Работы по реконструкции зданий и сооружений: усиление и замена существующих конструкций, возведение отдельных конструктивных элементов |  |  | 4: %; 5: 59; 7: 59; 10: 783.37; 12: 19176.82 | [11 empty] | СП Работы по реконструкции зданий и сооружений: усиление и замена существующих конструкций, возведение отдельных конструктивных элементов
|  | Всего по позиции |  |  | 10: 6144.86 | [13 empty] | Всего по позиции
133 | ТЕР46-03-017-01 | Заделка отверстий, гнезд и борозд: в перекрытиях железобетонных площадью до 0,1 м2 |  |  | 4: 1 м3 заделки; 7: 0.378 | [7 empty] | Заделка отверстий, гнезд и борозд: в перекрытиях железобетонных площадью до 0,1 м2
|  | Объем=126*0,003 | [19 empty] | Объем=126*0,003
Уд | 101-0797 | Проволока горячекатаная в мотках, диаметром 6,3-6,5 мм |  |  | 4: т; 5: 0.0095; 7: 0.003591; 8: 4786.18; 10: 17.19 | [15 empty] | Проволока горячекатаная в мотках, диаметром 6,3-6,5 мм
Уд | 101-0816 | Проволока светлая диаметром: 1,1 мм |  |  | 4: т; 5: 0.0005; 7: 0.000189; 8: 8425.2; 10: 1.59 | [15 empty] | Проволока светлая диаметром: 1,1 мм
Уд | 101-1805 | Гвозди строительные |  |  | 4: т; 5: 0.003; 7: 0.001134; 8: 10317.3; 10: 11.7 | [15 empty] | Гвозди строительные
Уд | 102-0057 | Доски обрезные хвойных пород длиной: 4-6,5 м, шириной 75-150 мм, толщиной 32-40 мм, III сорта |  |  | 4: м3; 5: 0.09; 7: 0.03402; 8: 1001.98; 10: 34.09 | [15 empty] | Доски обрезные хвойных пород длиной: 4-6,5 м, шириной 75-150 мм, толщиной 32-40 мм, III сорта
Уд | 204-0100 | Горячекатаная арматурная сталь класса: А-I, А-II, А-III |  |  | 4: т; 5: 0.07; 7: 0.02646; 8: 7601.69; 10: 201.14 | [15 empty] | Горячекатаная арматурная сталь класса: А-I, А-II, А-III
| 1 | ОТ |  |  | 8: 628.82; 10: 237.69; 11: 24.48; 12: 5818.65 | [9 empty] | ОТ
| 2 | ЭМ |  |  | 8: 27.05; 10: 10.22 | [9 empty] | ЭМ
| 4 | М |  |  | 8: 1321.03; 10: 233.64 | [9 empty] | М
|  | ЗТ |  |  | 4: чел.-ч; 5: 55.16; 7: 20.8505 | [11 empty] | ЗТ
|  | Итого по расценке |  |  | 8: 1273.97; 10: 481.55 | [12 empty] | Итого по расценке
|  | ФОТ |  |  | 10: 237.69; 12: 5818.65 | [11 empty] | ФОТ
| Приказ № 812/пр от 21.12.2020 Прил. п.40.1 | НР Работы по реконструкции зданий и сооружений: усиление и замена существующих конструкций, возведение отдельных конструктивных элементов |  |  | 4: %; 5: 103; 7: 103; 10: 244.82; 12: 5993.21 | [11 empty] | НР Работы по реконструкции зданий и сооружений: усиление и замена существующих конструкций, возведение отдельных конструктивных элементов
| Приказ № 774/пр от 11.12.2020 Прил. п.40.1 | СП Работы по реконструкции зданий и сооружений: усиление и замена существующих конструкций, возведение отдельных конструктивных элементов |  |  | 4: %; 5: 59; 7: 59; 10: 140.24; 12: 3433 | [11 empty] | СП Работы по реконструкции зданий и сооружений: усиление и замена существующих конструкций, возведение отдельных конструктивных элементов
|  | Всего по позиции |  |  | 10: 866.61 | [13 empty] | Всего по позиции
134 | ТССЦ-101-2415 | Пена монтажная: для герметизации стыков в баллончике емкостью 0,75 л |  |  | 4: шт.; 7: 3; 8: 62.25; 10: 186.75 | [7 empty] | Пена монтажная: для герметизации стыков в баллончике емкостью 0,75 л
|  | (Работы по реконструкции зданий и сооружений: усиление и замена существующих конструкций, возведение отдельных конструктивных элементов) | [27 empty] | (Работы по реконструкции зданий и сооружений: усиление и замена существующих конструкций, возведение отдельных конструктивных элементов)
|  | Всего по позиции |  |  | 10: 186.75 | [13 empty] | Всего по позиции
Заземление | [19 empty] | Заземление
135 | ТЕРм08-02-405-01 | Провод по установленным стальным конструкциям и панелям, сечение: до 16 мм2 |  |  | 4: 100 м; 7: 2.52 | [7 empty] | Провод по установленным стальным конструкциям и панелям, сечение: до 16 мм2
|  | Объем=(180+72) / 100 | [19 empty] | Объем=(180+72) / 100
| 1 | ОТ |  |  | 8: 405.98; 10: 1023.07; 11: 24.48; 12: 25044.75 | [9 empty] | ОТ
| 2 | ЭМ |  |  | 8: 103.41; 10: 260.59 | [9 empty] | ЭМ
| 3 | в т.ч. ОТм |  |  | 8: 3.04; 10: 7.66; 11: 24.48; 12: 187.52 | [9 empty] | в т.ч. ОТм
| 4 | М |  |  | 8: 78.62; 10: 198.12 | [9 empty] | М
|  | ЗТ |  |  | 4: чел.-ч; 5: 30.64; 7: 77.2128 | [11 empty] | ЗТ
|  | ЗТм |  |  | 4: чел.-ч; 5: 0.16; 7: 0.4032 | [11 empty] | ЗТм
|  | Итого по расценке |  |  | 8: 588.01; 10: 1481.78 | [12 empty] | Итого по расценке
|  | ФОТ |  |  | 10: 1030.73; 12: 25232.27 | [11 empty] | ФОТ
| Приказ № 812/пр от 21.12.2020 Прил. п.49.3 | НР Электротехнические установки на других объектах |  |  | 4: %; 5: 97; 7: 97; 10: 999.81; 12: 24475.3 | [11 empty] | НР Электротехнические установки на других объектах
| Приказ № 774/пр от 11.12.2020 Прил. п.49.3 | СП Электротехнические установки на других объектах |  |  | 4: %; 5: 51; 7: 51; 10: 525.67; 12: 12868.46 | [11 empty] | СП Электротехнические установки на других объектах
|  | Всего по позиции |  |  | 10: 3007.26 | [13 empty] | Всего по позиции
136 | ТССЦ-502-0503 | Провода силовые для электрических установок на напряжение до 450 В с медной жилой марки: ПВ1, сечением 10 мм2 |  |  | 4: 1000 м; 7: 0.18; 8: 8250; 10: 1485 | [7 empty] | Провода силовые для электрических установок на напряжение до 450 В с медной жилой марки: ПВ1, сечением 10 мм2
|  | (Электротехнические установки на других объектах) | [27 empty] | (Электротехнические установки на других объектах)
|  | Объем=180 / 1000 | [19 empty] | Объем=180 / 1000
|  | Всего по позиции |  |  | 10: 1485 | [13 empty] | Всего по позиции
137 | ТССЦ-502-0499 | Провода силовые для электрических установок на напряжение до 450 В с медной жилой марки: ПВ1, сечением 4 мм2 |  |  | 4: 1000 м; 7: 0.072; 8: 3390; 10: 244.08 | [7 empty] | Провода силовые для электрических установок на напряжение до 450 В с медной жилой марки: ПВ1, сечением 4 мм2
|  | (Электротехнические установки на других объектах) | [27 empty] | (Электротехнические установки на других объектах)
|  | Объем=72 / 1000 | [19 empty] | Объем=72 / 1000
|  | Всего по позиции |  |  | 10: 244.08 | [13 empty] | Всего по позиции
Вывоз мусора | [19 empty] | Вывоз мусора
138 | ТССЦпг-01-01-01-041 | Погрузочные работы при автомобильных перевозках: мусора строительного с погрузкой вручную |  |  | 4: 1 т груза; 7: 1.1; 8: 51.74; 10: 56.91 | [7 empty] | Погрузочные работы при автомобильных перевозках: мусора строительного с погрузкой вручную
|  | Всего по позиции |  |  | 10: 56.91 | [13 empty] | Всего по позиции
139 | ТССЦпг-03-21-01-015 | Перевозка грузов автомобилями-самосвалами грузоподъемностью 10 т, работающих вне карьера, на расстояние: до 15 км I класс груза |  |  | 4: 1 т груза; 7: 1.1; 8: 16.37; 10: 18.01 | [7 empty] | Перевозка грузов автомобилями-самосвалами грузоподъемностью 10 т, работающих вне карьера, на расстояние: до 15 км I класс груза
|  | Всего по позиции |  |  | 10: 18.01 | [13 empty] | Всего по позиции
|  | Итоги по разделу 6 Подъезд №7 (36 квартир) : | [28 empty] | Итоги по разделу 6 Подъезд №7 (36 квартир) :
|  | Итого прямые затраты (справочно) |  |  | 10: 66381.19 | [18 empty] | Итого прямые затраты (справочно)
|  | в том числе: | [29 empty] | в том числе:
|  | Оплата труда рабочих |  |  | 10: 18146.8 | [18 empty] | Оплата труда рабочих
|  | Эксплуатация машин |  |  | 10: 9063.82 | [18 empty] | Эксплуатация машин
|  | в том числе оплата труда машинистов (Отм) |  |  | 10: 1263.07 | [18 empty] | в том числе оплата труда машинистов (Отм)
|  | Материалы |  |  | 10: 39170.57 | [18 empty] | Материалы
|  | Строительные работы |  |  | 10: 93502.88 | [18 empty] | Строительные работы
|  | Строительные работы |  |  | 10: 93427.96 | [18 empty] | Строительные работы
|  | в том числе: | [29 empty] | в том числе:
|  | оплата труда |  |  | 10: 17123.73 | [18 empty] | оплата труда
|  | эксплуатация машин и механизмов |  |  | 10: 8728.31 | [18 empty] | эксплуатация машин и механизмов
|  | в том числе оплата труда машинистов (ОТм) |  |  | 10: 1255.41 | [18 empty] | в том числе оплата труда машинистов (ОТм)
|  | материалы |  |  | 10: 37243.37 | [18 empty] | материалы
|  | накладные расходы |  |  | 10: 19472.44 | [18 empty] | накладные расходы
|  | сметная прибыль |  |  | 10: 10860.11 | [18 empty] | сметная прибыль
|  | Транспортные расходы (перевозка), относимые на стоимость строительных работ |  |  | 10: 74.92 | [18 empty] | Транспортные расходы (перевозка), относимые на стоимость строительных работ
|  | Монтажные работы |  |  | 10: 4736.34 | [18 empty] | Монтажные работы
|  | в том числе: | [29 empty] | в том числе:
|  | оплата труда |  |  | 10: 1023.07 | [18 empty] | оплата труда
|  | эксплуатация машин и механизмов |  |  | 10: 260.59 | [18 empty] | эксплуатация машин и механизмов
|  | в том числе оплата труда машинистов (ОТм) |  |  | 10: 7.66 | [18 empty] | в том числе оплата труда машинистов (ОТм)
|  | материалы |  |  | 10: 1927.2 | [18 empty] | материалы
|  | накладные расходы |  |  | 10: 999.81 | [18 empty] | накладные расходы
|  | сметная прибыль |  |  | 10: 525.67 | [18 empty] | сметная прибыль
|  | Итого ФОТ (справочно) |  |  | 10: 19409.87 | [18 empty] | Итого ФОТ (справочно)
|  | Итого накладные расходы (справочно) |  |  | 10: 20472.25 | [18 empty] | Итого накладные расходы (справочно)
|  | Итого сметная прибыль (справочно) |  |  | 10: 11385.78 | [18 empty] | Итого сметная прибыль (справочно)
|  | Итого по разделу 6 Подъезд №7 (36 квартир) |  |  | 10: 98239.22 | [19 empty] | Итого по разделу 6 Подъезд №7 (36 квартир)
Раздел 7. Подъезд №8 (36 квартир) | [17 empty] | Раздел 7. Подъезд №8 (36 квартир)
6 стояков, труба диаметром 40мм - 1 стояк - 30 метров трубопровод холодного водоснабжения (квартиры + присоединение в подвале), 6х30=180м | [18 empty] | 6 стояков, труба диаметром 40мм - 1 стояк - 30 метров трубопровод холодного водоснабжения (квартиры + присоединение в подвале), 6х30=180м
6 стояков, труба диаметром 40мм - 1 стояк - 30 метров трубопровод горячего водоснабжения (квартиры + присоединение в подвале), 6х30=180м | [18 empty] | 6 стояков, труба диаметром 40мм - 1 стояк - 30 метров трубопровод горячего водоснабжения (квартиры + присоединение в подвале), 6х30=180м
труба диаметром 20мм - по 1 метру трубопровода холодного водоснабжения на квартиру (разводка к сантех.приборам), 2х36=72м | [18 empty] | труба диаметром 20мм - по 1 метру трубопровода холодного водоснабжения на квартиру (разводка к сантех.приборам), 2х36=72м
труба диаметром 20мм - по 1 метру трубопровода горячего водоснабжения на квартиру (разводка к сантех.приборам), 2х36=72м | [18 empty] | труба диаметром 20мм - по 1 метру трубопровода горячего водоснабжения на квартиру (разводка к сантех.приборам), 2х36=72м
Демонтажные работы (ХВС, ГВС) | [19 empty] | Демонтажные работы (ХВС, ГВС)
140 | ТЕРр65-1-1 | Разборка трубопроводов из водогазопроводных труб диаметром: до 32 мм |  |  | 4: 100 м трубопровода; 7: 5.04 | [7 empty] | Разборка трубопроводов из водогазопроводных труб диаметром: до 32 мм
|  | Объем=(180+180+72+72) / 100 | [19 empty] | Объем=(180+180+72+72) / 100
| 1 | ОТ |  |  | 8: 405.87; 10: 2045.58; 11: 24.48; 12: 50075.8 | [9 empty] | ОТ
| 2 | ЭМ |  |  | 8: 8.12; 10: 40.92 | [9 empty] | ЭМ
| 3 | в т.ч. ОТм |  |  | 8: 1.9; 10: 9.58; 11: 24.48; 12: 234.52 | [9 empty] | в т.ч. ОТм
| 4 | М |  |  | 8: 69.13; 10: 348.42 | [9 empty] | М
Н | 509-9899 | Строительный мусор и масса возвратных материалов |  |  | 4: т; 5: 0.22; 7: 1.1088 | [10 empty] | Строительный мусор и масса возвратных материалов
|  | ЗТ |  |  | 4: чел.-ч; 5: 34.66; 7: 174.6864 | [11 empty] | ЗТ
|  | ЗТм |  |  | 4: чел.-ч; 5: 0.1; 7: 0.504 | [11 empty] | ЗТм
|  | Итого по расценке |  |  | 8: 483.12; 10: 2434.92 | [12 empty] | Итого по расценке
|  | ФОТ |  |  | 10: 2055.16; 12: 50310.32 | [11 empty] | ФОТ
| Приказ № 812/пр от 21.12.2020 Прил. п.99.1 | НР Внутренние санитарно-технические работы: демонтаж и разборка (ремонтно-строительные) |  |  | 4: %; 5: 87; 7: 87; 10: 1787.99; 12: 43769.98 | [11 empty] | НР Внутренние санитарно-технические работы: демонтаж и разборка (ремонтно-строительные)
| Приказ № 774/пр от 11.12.2020 Прил. п.99.1 | СП Внутренние санитарно-технические работы: демонтаж и разборка (ремонтно-строительные) |  |  | 4: %; 5: 44; 7: 44; 10: 904.27; 12: 22136.54 | [11 empty] | СП Внутренние санитарно-технические работы: демонтаж и разборка (ремонтно-строительные)
|  | Всего по позиции |  |  | 10: 5127.18 | [13 empty] | Всего по позиции
Монтажные работы (ХВС, ГВС) | [19 empty] | Монтажные работы (ХВС, ГВС)
141 | ТЕР16-04-002-04 | Прокладка трубопроводов водоснабжения из напорных полиэтиленовых труб низкого давления среднего типа наружным диаметром: 40 мм |  |  | 4: 100 м трубопровода; 7: 3.6 | [7 empty] | Прокладка трубопроводов водоснабжения из напорных полиэтиленовых труб низкого давления среднего типа наружным диаметром: 40 мм
|  | Объем=(180+180) / 100 | [19 empty] | Объем=(180+180) / 100
| Приказ от 04.08.2020 № 421/пр п.58б | При применении сметных норм, включенных в сборники ГЭСН (ФЕР, ТЕР), аналогичных технологическим процессам в новом строительстве, в том числе по возведению новых конструктивных элементов ОЗП=1,15; ЭМ=1,25 к расх.; ЗПМ=1,25; ТЗ=1,15; ТЗМ=1,25 | [25 empty] | При применении сметных норм, включенных в сборники ГЭСН (ФЕР, ТЕР), аналогичных технологическим процессам в новом строительстве, в том числе по возведению новых конструктивных элементов ОЗП=1,15; ЭМ=1,25 к расх.; ЗПМ=1,25; ТЗ=1,15; ТЗМ=1,25
Уд | 507-0590 | Трубы напорные из полиэтилена низкого давления среднего типа, наружным диаметром: 40 мм |  |  | 4: 10 м; 5: 9.37; 7: 33.732; 8: 116.3; 10: 3923.03 | [15 empty] | Трубы напорные из полиэтилена низкого давления среднего типа, наружным диаметром: 40 мм
| 1 | ОТ |  |  | 8: 2268.73; 9: 1.15; 10: 9392.54; 11: 24.48; 12: 229929.38 | [9 empty] | ОТ
| 2 | ЭМ |  |  | 8: 680.76; 9: 1.25; 10: 3063.42 | [9 empty] | ЭМ
| 3 | в т.ч. ОТм |  |  | 8: 112.28; 9: 1.25; 10: 505.26; 11: 24.48; 12: 12368.76 | [9 empty] | в т.ч. ОТм
| 4 | М |  |  | 8: 1204.08; 10: 411.66 | [9 empty] | М
П,Н | 103-9140 | Арматура муфтовая |  |  | 4: шт.; 5: 0; 7: 0 | [10 empty] | Арматура муфтовая
П,Н | 301-9240 | Крепления |  |  | 4: кг; 5: 0; 7: 0 | [10 empty] | Крепления
П,Н | 302-9911 | Фасонные и соединительные части к полиэтиленовым трубам |  |  | 4: шт.; 5: 0; 7: 0 | [10 empty] | Фасонные и соединительные части к полиэтиленовым трубам
|  | ЗТ |  |  | 4: чел.-ч; 5: 162.4; 6: 1.15; 7: 672.336 | [11 empty] | ЗТ
|  | ЗТм |  |  | 4: чел.-ч; 5: 5.9; 6: 1.25; 7: 26.55 | [11 empty] | ЗТм
|  | Итого по расценке |  |  | 8: 3063.84; 10: 12867.62 | [12 empty] | Итого по расценке
|  | ФОТ |  |  | 10: 9897.8; 12: 242298.14 | [11 empty] | ФОТ
| Приказ № 812/пр от 21.12.2020 Прил. п.16, Приказ № 812/пр от 21.12.2020 п.25 | НР Сантехнические работы - внутренние (трубопроводы, водопровод, канализация, отопление, газоснабжение, вентиляция и кондиционирование воздуха) |  |  | % | 121 | 0.9 | 108.9 |  |  | 10778.7 |  | 263862.67 | [11 empty] | НР Сантехнические работы - внутренние (трубопроводы, водопровод, канализация, отопление, газоснабжение, вентиляция и кондиционирование воздуха)
| Приказ № 774/пр от 11.12.2020 Прил. п.16, Приказ № 774/пр от 11.12.2020 п.16 | СП Сантехнические работы - внутренние (трубопроводы, водопровод, канализация, отопление, газоснабжение, вентиляция и кондиционирование воздуха) |  |  | % | 72 | 0.85 | 61.2 |  |  | 6057.45 |  | 148286.46 | [11 empty] | СП Сантехнические работы - внутренние (трубопроводы, водопровод, канализация, отопление, газоснабжение, вентиляция и кондиционирование воздуха)
|  | Всего по позиции |  |  | 10: 29703.77 | [13 empty] | Всего по позиции
142 | ТССЦ-507-3357 | Труба из полипропилена: PN 20/40 (ХВС) |  |  | 4: м; 7: 168.66; 8: 46.99; 10: 7925.33 | [7 empty] | Труба из полипропилена: PN 20/40 (ХВС)
|  | (Сантехнические работы - внутренние (трубопроводы, водопровод, канализация, отопление, газоснабжение, вентиляция и кондиционирование воздуха)) | [27 empty] | (Сантехнические работы - внутренние (трубопроводы, водопровод, канализация, отопление, газоснабжение, вентиляция и кондиционирование воздуха))
|  | Объем=180*0,937 | [19 empty] | Объем=180*0,937
|  | Всего по позиции |  |  | 10: 7925.33 | [13 empty] | Всего по позиции
143 | ТССЦ-507-3369 | Труба из полипропилена: PN 25/40 (+компенсаторы) (ГВС) |  |  | 4: м; 7: 168.66; 8: 79.22; 10: 13361.25 | [7 empty] | Труба из полипропилена: PN 25/40 (+компенсаторы) (ГВС)
|  | (Сантехнические работы - внутренние (трубопроводы, водопровод, канализация, отопление, газоснабжение, вентиляция и кондиционирование воздуха)) | [27 empty] | (Сантехнические работы - внутренние (трубопроводы, водопровод, канализация, отопление, газоснабжение, вентиляция и кондиционирование воздуха))
|  | Объем=180*0,937 | [19 empty] | Объем=180*0,937
|  | Всего по позиции |  |  | 10: 13361.25 | [13 empty] | Всего по позиции
144 | ТЕР16-04-002-01 | Прокладка трубопроводов водоснабжения из напорных полиэтиленовых труб низкого давления среднего типа наружным диаметром: 20 мм |  |  | 4: 100 м трубопровода; 7: 1.44 | [7 empty] | Прокладка трубопроводов водоснабжения из напорных полиэтиленовых труб низкого давления среднего типа наружным диаметром: 20 мм
|  | Объем=(72+72) / 100 | [19 empty] | Объем=(72+72) / 100
| Приказ от 04.08.2020 № 421/пр п.58б | При применении сметных норм, включенных в сборники ГЭСН (ФЕР, ТЕР), аналогичных технологическим процессам в новом строительстве, в том числе по возведению новых конструктивных элементов ОЗП=1,15; ЭМ=1,25 к расх.; ЗПМ=1,25; ТЗ=1,15; ТЗМ=1,25 | [25 empty] | При применении сметных норм, включенных в сборники ГЭСН (ФЕР, ТЕР), аналогичных технологическим процессам в новом строительстве, в том числе по возведению новых конструктивных элементов ОЗП=1,15; ЭМ=1,25 к расх.; ЗПМ=1,25; ТЗ=1,15; ТЗМ=1,25
Уд | 507-0622 | Трубы напорные из полиэтилена низкого давления тяжелого типа, наружным диаметром: 20 мм |  |  | 4: 10 м; 5: 8.99; 7: 12.9456; 8: 54.19; 10: 701.52 | [15 empty] | Трубы напорные из полиэтилена низкого давления тяжелого типа, наружным диаметром: 20 мм
| 1 | ОТ |  |  | 8: 2657.65; 9: 1.15; 10: 4401.07; 11: 24.48; 12: 107738.19 | [9 empty] | ОТ
| 2 | ЭМ |  |  | 8: 1481.49; 9: 1.25; 10: 2666.68 | [9 empty] | ЭМ
| 3 | в т.ч. ОТм |  |  | 8: 255.38; 9: 1.25; 10: 459.68; 11: 24.48; 12: 11252.97 | [9 empty] | в т.ч. ОТм
| 4 | М |  |  | 8: 578.72; 10: 131.83 | [9 empty] | М
П,Н | 103-9140 | Арматура муфтовая |  |  | 4: шт.; 5: 0; 7: 0 | [10 empty] | Арматура муфтовая
П,Н | 301-9240 | Крепления |  |  | 4: кг; 5: 0; 7: 0 | [10 empty] | Крепления
П,Н | 302-9911 | Фасонные и соединительные части к полиэтиленовым трубам |  |  | 4: шт.; 5: 0; 7: 0 | [10 empty] | Фасонные и соединительные части к полиэтиленовым трубам
|  | ЗТ |  |  | 4: чел.-ч; 5: 190.24; 6: 1.15; 7: 315.0374 | [11 empty] | ЗТ
|  | ЗТм |  |  | 4: чел.-ч; 5: 13.42; 6: 1.25; 7: 24.156 | [11 empty] | ЗТм
|  | Итого по расценке |  |  | 8: 4230.69; 10: 7199.58 | [12 empty] | Итого по расценке
|  | ФОТ |  |  | 10: 4860.75; 12: 118991.16 | [11 empty] | ФОТ
| Приказ № 812/пр от 21.12.2020 Прил. п.16, Приказ № 812/пр от 21.12.2020 п.25 | НР Сантехнические работы - внутренние (трубопроводы, водопровод, канализация, отопление, газоснабжение, вентиляция и кондиционирование воздуха) |  |  | % | 121 | 0.9 | 108.9 |  |  | 5293.36 |  | 129581.37 | [11 empty] | НР Сантехнические работы - внутренние (трубопроводы, водопровод, канализация, отопление, газоснабжение, вентиляция и кондиционирование воздуха)
| Приказ № 774/пр от 11.12.2020 Прил. п.16, Приказ № 774/пр от 11.12.2020 п.16 | СП Сантехнические работы - внутренние (трубопроводы, водопровод, канализация, отопление, газоснабжение, вентиляция и кондиционирование воздуха) |  |  | % | 72 | 0.85 | 61.2 |  |  | 2974.78 |  | 72822.59 | [11 empty] | СП Сантехнические работы - внутренние (трубопроводы, водопровод, канализация, отопление, газоснабжение, вентиляция и кондиционирование воздуха)
|  | Всего по позиции |  |  | 10: 15467.72 | [13 empty] | Всего по позиции
145 | ТССЦ-507-3354 | Труба из полипропилена: PN 20/20 (ХВС) |  |  | 4: м; 7: 64.728; 8: 12.05; 10: 779.97 | [7 empty] | Труба из полипропилена: PN 20/20 (ХВС)
|  | (Сантехнические работы - внутренние (трубопроводы, водопровод, канализация, отопление, газоснабжение, вентиляция и кондиционирование воздуха)) | [27 empty] | (Сантехнические работы - внутренние (трубопроводы, водопровод, канализация, отопление, газоснабжение, вентиляция и кондиционирование воздуха))
|  | Объем=72*0,899 | [19 empty] | Объем=72*0,899
|  | Всего по позиции |  |  | 10: 779.97 | [13 empty] | Всего по позиции
146 | ТССЦ-507-3366 | Труба из полипропилена: PN 25/20 (ГВС) |  |  | 4: м; 7: 64.728; 8: 24.4; 10: 1579.36 | [7 empty] | Труба из полипропилена: PN 25/20 (ГВС)
|  | (Сантехнические работы - внутренние (трубопроводы, водопровод, канализация, отопление, газоснабжение, вентиляция и кондиционирование воздуха)) | [27 empty] | (Сантехнические работы - внутренние (трубопроводы, водопровод, канализация, отопление, газоснабжение, вентиляция и кондиционирование воздуха))
|  | Объем=72*0,899 | [19 empty] | Объем=72*0,899
|  | Всего по позиции |  |  | 10: 1579.36 | [13 empty] | Всего по позиции
147 | ТССЦ-302-1490 | Кран шаровый полипропиленовый PPRC PN20, диаметром: 20 мм |  |  | 4: шт.; 7: 144; 8: 37.5; 10: 5400 | [7 empty] | Кран шаровый полипропиленовый PPRC PN20, диаметром: 20 мм
|  | (Сантехнические работы - внутренние (трубопроводы, водопровод, канализация, отопление, газоснабжение, вентиляция и кондиционирование воздуха)) | [27 empty] | (Сантехнические работы - внутренние (трубопроводы, водопровод, канализация, отопление, газоснабжение, вентиляция и кондиционирование воздуха))
|  | Всего по позиции |  |  | 10: 5400 | [13 empty] | Всего по позиции
148 | ТССЦ-507-5028 | Муфта полипропиленовая комбинированная, с наружной резьбой диаметром: 20х1/2" |  |  | 4: шт.; 7: 144; 8: 8.52; 10: 1226.88 | [7 empty] | Муфта полипропиленовая комбинированная, с наружной резьбой диаметром: 20х1/2"
|  | (Сантехнические работы - внутренние (трубопроводы, водопровод, канализация, отопление, газоснабжение, вентиляция и кондиционирование воздуха)) | [27 empty] | (Сантехнические работы - внутренние (трубопроводы, водопровод, канализация, отопление, газоснабжение, вентиляция и кондиционирование воздуха))
|  | Всего по позиции |  |  | 10: 1226.88 | [13 empty] | Всего по позиции
149 | ТССЦ-507-3301 | Тройник полипропиленовый переходной диаметром: 40х20х40 мм |  |  | 4: шт.; 7: 144; 8: 5.69; 10: 819.36 | [7 empty] | Тройник полипропиленовый переходной диаметром: 40х20х40 мм
|  | (Сантехнические работы - внутренние (трубопроводы, водопровод, канализация, отопление, газоснабжение, вентиляция и кондиционирование воздуха)) | [27 empty] | (Сантехнические работы - внутренние (трубопроводы, водопровод, канализация, отопление, газоснабжение, вентиляция и кондиционирование воздуха))
|  | Всего по позиции |  |  | 10: 819.36 | [13 empty] | Всего по позиции
150 | ТССЦ-507-5010 | Муфта полипропиленовая соединительная диаметром: 40 мм |  |  | 4: шт.; 7: 40; 8: 2.5; 10: 100 | [7 empty] | Муфта полипропиленовая соединительная диаметром: 40 мм
|  | (Сантехнические работы - внутренние (трубопроводы, водопровод, канализация, отопление, газоснабжение, вентиляция и кондиционирование воздуха)) | [27 empty] | (Сантехнические работы - внутренние (трубопроводы, водопровод, канализация, отопление, газоснабжение, вентиляция и кондиционирование воздуха))
|  | Всего по позиции |  |  | 10: 100 | [13 empty] | Всего по позиции
151 | ТССЦ-507-3175 | Угольник 90 град. полипропиленовый диаметром: 40 мм |  |  | 4: шт.; 7: 432; 8: 6.79; 10: 2933.28 | [7 empty] | Угольник 90 град. полипропиленовый диаметром: 40 мм
|  | (Сантехнические работы - внутренние (трубопроводы, водопровод, канализация, отопление, газоснабжение, вентиляция и кондиционирование воздуха)) | [27 empty] | (Сантехнические работы - внутренние (трубопроводы, водопровод, канализация, отопление, газоснабжение, вентиляция и кондиционирование воздуха))
|  | Всего по позиции |  |  | 10: 2933.28 | [13 empty] | Всего по позиции
152 | ТССЦ-507-5010 применительно | Заглушка полипропиленовая диаметром 40 мм |  |  | 4: шт.; 7: 6; 8: 2.5; 10: 15 | [7 empty] | Заглушка полипропиленовая диаметром 40 мм
|  | (Сантехнические работы - внутренние (трубопроводы, водопровод, канализация, отопление, газоснабжение, вентиляция и кондиционирование воздуха)) | [27 empty] | (Сантехнические работы - внутренние (трубопроводы, водопровод, канализация, отопление, газоснабжение, вентиляция и кондиционирование воздуха))
|  | Всего по позиции |  |  | 10: 15 | [13 empty] | Всего по позиции
153 | ТССЦ-301-5601 | Хомут металлический с шурупом для крепления трубопроводов диаметром: 20-25 мм |  |  | 4: шт.; 7: 72; 8: 6.62; 10: 476.64 | [7 empty] | Хомут металлический с шурупом для крепления трубопроводов диаметром: 20-25 мм
|  | (Сантехнические работы - внутренние (трубопроводы, водопровод, канализация, отопление, газоснабжение, вентиляция и кондиционирование воздуха)) | [27 empty] | (Сантехнические работы - внутренние (трубопроводы, водопровод, канализация, отопление, газоснабжение, вентиляция и кондиционирование воздуха))
|  | Всего по позиции |  |  | 10: 476.64 | [13 empty] | Всего по позиции
154 | ТССЦ-301-5604 | Хомут металлический с шурупом для крепления трубопроводов диаметром: 40-46 мм |  |  | 4: шт.; 7: 180; 8: 7.3; 10: 1314 | [7 empty] | Хомут металлический с шурупом для крепления трубопроводов диаметром: 40-46 мм
|  | (Сантехнические работы - внутренние (трубопроводы, водопровод, канализация, отопление, газоснабжение, вентиляция и кондиционирование воздуха)) | [27 empty] | (Сантехнические работы - внутренние (трубопроводы, водопровод, канализация, отопление, газоснабжение, вентиляция и кондиционирование воздуха))
|  | Всего по позиции |  |  | 10: 1314 | [13 empty] | Всего по позиции
Общестроительные работы | [19 empty] | Общестроительные работы
155 | ТЕР46-03-010-02 | Пробивка в бетонных стенах и полах толщиной 100 мм отверстий площадью: до 100 см2 |  |  | 4: 100 отверстий; 7: 1.26 | [7 empty] | Пробивка в бетонных стенах и полах толщиной 100 мм отверстий площадью: до 100 см2
|  | Объем=126 / 100 | [19 empty] | Объем=126 / 100
| Прил.46.1 п.3.3 | При пробивке отверстий в конструкциях толщиной: св. 150 до 200 мм ОЗП=1,75; ЭМ=1,75 к расх.; ЗПМ=1,75; ТЗ=1,75; ТЗМ=1,75 | [25 empty] | При пробивке отверстий в конструкциях толщиной: св. 150 до 200 мм ОЗП=1,75; ЭМ=1,75 к расх.; ЗПМ=1,75; ТЗ=1,75; ТЗМ=1,75
| 1 | ОТ |  |  | 8: 474.76; 9: 1.75; 10: 1046.85; 11: 24.48; 12: 25626.89 | [9 empty] | ОТ
| 2 | ЭМ |  |  | 8: 1336.54; 9: 1.75; 10: 2947.07 | [9 empty] | ЭМ
| 3 | в т.ч. ОТм |  |  | 8: 127.39; 9: 1.75; 10: 280.89; 11: 24.48; 12: 6876.19 | [9 empty] | в т.ч. ОТм
|  | ЗТ |  |  | 4: чел.-ч; 5: 35.43; 6: 1.75; 7: 78.1231 | [11 empty] | ЗТ
|  | ЗТм |  |  | 4: чел.-ч; 5: 8.99; 6: 1.75; 7: 19.8229 | [11 empty] | ЗТм
|  | Итого по расценке |  |  | 8: 1811.3; 10: 3993.92 | [12 empty] | Итого по расценке
|  | ФОТ |  |  | 10: 1327.74; 12: 32503.08 | [11 empty] | ФОТ
| Приказ № 812/пр от 21.12.2020 Прил. п.40.1 | НР Работы по реконструкции зданий и сооружений: усиление и замена существующих конструкций, возведение отдельных конструктивных элементов |  |  | 4: %; 5: 103; 7: 103; 10: 1367.57; 12: 33478.17 | [11 empty] | НР Работы по реконструкции зданий и сооружений: усиление и замена существующих конструкций, возведение отдельных конструктивных элементов
| Приказ № 774/пр от 11.12.2020 Прил. п.40.1 | СП Работы по реконструкции зданий и сооружений: усиление и замена существующих конструкций, возведение отдельных конструктивных элементов |  |  | 4: %; 5: 59; 7: 59; 10: 783.37; 12: 19176.82 | [11 empty] | СП Работы по реконструкции зданий и сооружений: усиление и замена существующих конструкций, возведение отдельных конструктивных элементов
|  | Всего по позиции |  |  | 10: 6144.86 | [13 empty] | Всего по позиции
156 | ТЕР46-03-017-01 | Заделка отверстий, гнезд и борозд: в перекрытиях железобетонных площадью до 0,1 м2 |  |  | 4: 1 м3 заделки; 7: 0.378 | [7 empty] | Заделка отверстий, гнезд и борозд: в перекрытиях железобетонных площадью до 0,1 м2
|  | Объем=126*0,003 | [19 empty] | Объем=126*0,003
Уд | 101-0797 | Проволока горячекатаная в мотках, диаметром 6,3-6,5 мм |  |  | 4: т; 5: 0.0095; 7: 0.003591; 8: 4786.18; 10: 17.19 | [15 empty] | Проволока горячекатаная в мотках, диаметром 6,3-6,5 мм
Уд | 101-0816 | Проволока светлая диаметром: 1,1 мм |  |  | 4: т; 5: 0.0005; 7: 0.000189; 8: 8425.2; 10: 1.59 | [15 empty] | Проволока светлая диаметром: 1,1 мм
Уд | 101-1805 | Гвозди строительные |  |  | 4: т; 5: 0.003; 7: 0.001134; 8: 10317.3; 10: 11.7 | [15 empty] | Гвозди строительные
Уд | 102-0057 | Доски обрезные хвойных пород длиной: 4-6,5 м, шириной 75-150 мм, толщиной 32-40 мм, III сорта |  |  | 4: м3; 5: 0.09; 7: 0.03402; 8: 1001.98; 10: 34.09 | [15 empty] | Доски обрезные хвойных пород длиной: 4-6,5 м, шириной 75-150 мм, толщиной 32-40 мм, III сорта
Уд | 204-0100 | Горячекатаная арматурная сталь класса: А-I, А-II, А-III |  |  | 4: т; 5: 0.07; 7: 0.02646; 8: 7601.69; 10: 201.14 | [15 empty] | Горячекатаная арматурная сталь класса: А-I, А-II, А-III
| 1 | ОТ |  |  | 8: 628.82; 10: 237.69; 11: 24.48; 12: 5818.65 | [9 empty] | ОТ
| 2 | ЭМ |  |  | 8: 27.05; 10: 10.22 | [9 empty] | ЭМ
| 4 | М |  |  | 8: 1321.03; 10: 233.64 | [9 empty] | М
|  | ЗТ |  |  | 4: чел.-ч; 5: 55.16; 7: 20.8505 | [11 empty] | ЗТ
|  | Итого по расценке |  |  | 8: 1273.97; 10: 481.55 | [12 empty] | Итого по расценке
|  | ФОТ |  |  | 10: 237.69; 12: 5818.65 | [11 empty] | ФОТ
| Приказ № 812/пр от 21.12.2020 Прил. п.40.1 | НР Работы по реконструкции зданий и сооружений: усиление и замена существующих конструкций, возведение отдельных конструктивных элементов |  |  | 4: %; 5: 103; 7: 103; 10: 244.82; 12: 5993.21 | [11 empty] | НР Работы по реконструкции зданий и сооружений: усиление и замена существующих конструкций, возведение отдельных конструктивных элементов
| Приказ № 774/пр от 11.12.2020 Прил. п.40.1 | СП Работы по реконструкции зданий и сооружений: усиление и замена существующих конструкций, возведение отдельных конструктивных элементов |  |  | 4: %; 5: 59; 7: 59; 10: 140.24; 12: 3433 | [11 empty] | СП Работы по реконструкции зданий и сооружений: усиление и замена существующих конструкций, возведение отдельных конструктивных элементов
|  | Всего по позиции |  |  | 10: 866.61 | [13 empty] | Всего по позиции
157 | ТССЦ-101-2415 | Пена монтажная: для герметизации стыков в баллончике емкостью 0,75 л |  |  | 4: шт.; 7: 3; 8: 62.25; 10: 186.75 | [7 empty] | Пена монтажная: для герметизации стыков в баллончике емкостью 0,75 л
|  | (Работы по реконструкции зданий и сооружений: усиление и замена существующих конструкций, возведение отдельных конструктивных элементов) | [27 empty] | (Работы по реконструкции зданий и сооружений: усиление и замена существующих конструкций, возведение отдельных конструктивных элементов)
|  | Всего по позиции |  |  | 10: 186.75 | [13 empty] | Всего по позиции
Заземление | [19 empty] | Заземление
158 | ТЕРм08-02-405-01 | Провод по установленным стальным конструкциям и панелям, сечение: до 16 мм2 |  |  | 4: 100 м; 7: 2.52 | [7 empty] | Провод по установленным стальным конструкциям и панелям, сечение: до 16 мм2
|  | Объем=(180+72) / 100 | [19 empty] | Объем=(180+72) / 100
| 1 | ОТ |  |  | 8: 405.98; 10: 1023.07; 11: 24.48; 12: 25044.75 | [9 empty] | ОТ
| 2 | ЭМ |  |  | 8: 103.41; 10: 260.59 | [9 empty] | ЭМ
| 3 | в т.ч. ОТм |  |  | 8: 3.04; 10: 7.66; 11: 24.48; 12: 187.52 | [9 empty] | в т.ч. ОТм
| 4 | М |  |  | 8: 78.62; 10: 198.12 | [9 empty] | М
|  | ЗТ |  |  | 4: чел.-ч; 5: 30.64; 7: 77.2128 | [11 empty] | ЗТ
|  | ЗТм |  |  | 4: чел.-ч; 5: 0.16; 7: 0.4032 | [11 empty] | ЗТм
|  | Итого по расценке |  |  | 8: 588.01; 10: 1481.78 | [12 empty] | Итого по расценке
|  | ФОТ |  |  | 10: 1030.73; 12: 25232.27 | [11 empty] | ФОТ
| Приказ № 812/пр от 21.12.2020 Прил. п.49.3 | НР Электротехнические установки на других объектах |  |  | 4: %; 5: 97; 7: 97; 10: 999.81; 12: 24475.3 | [11 empty] | НР Электротехнические установки на других объектах
| Приказ № 774/пр от 11.12.2020 Прил. п.49.3 | СП Электротехнические установки на других объектах |  |  | 4: %; 5: 51; 7: 51; 10: 525.67; 12: 12868.46 | [11 empty] | СП Электротехнические установки на других объектах
|  | Всего по позиции |  |  | 10: 3007.26 | [13 empty] | Всего по позиции
159 | ТССЦ-502-0503 | Провода силовые для электрических установок на напряжение до 450 В с медной жилой марки: ПВ1, сечением 10 мм2 |  |  | 4: 1000 м; 7: 0.18; 8: 8250; 10: 1485 | [7 empty] | Провода силовые для электрических установок на напряжение до 450 В с медной жилой марки: ПВ1, сечением 10 мм2
|  | (Электротехнические установки на других объектах) | [27 empty] | (Электротехнические установки на других объектах)
|  | Объем=180 / 1000 | [19 empty] | Объем=180 / 1000
|  | Всего по позиции |  |  | 10: 1485 | [13 empty] | Всего по позиции
160 | ТССЦ-502-0499 | Провода силовые для электрических установок на напряжение до 450 В с медной жилой марки: ПВ1, сечением 4 мм2 |  |  | 4: 1000 м; 7: 0.072; 8: 3390; 10: 244.08 | [7 empty] | Провода силовые для электрических установок на напряжение до 450 В с медной жилой марки: ПВ1, сечением 4 мм2
|  | (Электротехнические установки на других объектах) | [27 empty] | (Электротехнические установки на других объектах)
|  | Объем=72 / 1000 | [19 empty] | Объем=72 / 1000
|  | Всего по позиции |  |  | 10: 244.08 | [13 empty] | Всего по позиции
Вывоз мусора | [19 empty] | Вывоз мусора
161 | ТССЦпг-01-01-01-041 | Погрузочные работы при автомобильных перевозках: мусора строительного с погрузкой вручную |  |  | 4: 1 т груза; 7: 1.1; 8: 51.74; 10: 56.91 | [7 empty] | Погрузочные работы при автомобильных перевозках: мусора строительного с погрузкой вручную
|  | Всего по позиции |  |  | 10: 56.91 | [13 empty] | Всего по позиции
162 | ТССЦпг-03-21-01-015 | Перевозка грузов автомобилями-самосвалами грузоподъемностью 10 т, работающих вне карьера, на расстояние: до 15 км I класс груза |  |  | 4: 1 т груза; 7: 1.1; 8: 16.37; 10: 18.01 | [7 empty] | Перевозка грузов автомобилями-самосвалами грузоподъемностью 10 т, работающих вне карьера, на расстояние: до 15 км I класс груза
|  | Всего по позиции |  |  | 10: 18.01 | [13 empty] | Всего по позиции
|  | Итоги по разделу 7 Подъезд №8 (36 квартир) : | [28 empty] | Итоги по разделу 7 Подъезд №8 (36 квартир) :
|  | Итого прямые затраты (справочно) |  |  | 10: 66381.19 | [18 empty] | Итого прямые затраты (справочно)
|  | в том числе: | [29 empty] | в том числе:
|  | Оплата труда рабочих |  |  | 10: 18146.8 | [18 empty] | Оплата труда рабочих
|  | Эксплуатация машин |  |  | 10: 9063.82 | [18 empty] | Эксплуатация машин
|  | в том числе оплата труда машинистов (Отм) |  |  | 10: 1263.07 | [18 empty] | в том числе оплата труда машинистов (Отм)
|  | Материалы |  |  | 10: 39170.57 | [18 empty] | Материалы
|  | Строительные работы |  |  | 10: 93502.88 | [18 empty] | Строительные работы
|  | Строительные работы |  |  | 10: 93427.96 | [18 empty] | Строительные работы
|  | в том числе: | [29 empty] | в том числе:
|  | оплата труда |  |  | 10: 17123.73 | [18 empty] | оплата труда
|  | эксплуатация машин и механизмов |  |  | 10: 8728.31 | [18 empty] | эксплуатация машин и механизмов
|  | в том числе оплата труда машинистов (ОТм) |  |  | 10: 1255.41 | [18 empty] | в том числе оплата труда машинистов (ОТм)
|  | материалы |  |  | 10: 37243.37 | [18 empty] | материалы
|  | накладные расходы |  |  | 10: 19472.44 | [18 empty] | накладные расходы
|  | сметная прибыль |  |  | 10: 10860.11 | [18 empty] | сметная прибыль
|  | Транспортные расходы (перевозка), относимые на стоимость строительных работ |  |  | 10: 74.92 | [18 empty] | Транспортные расходы (перевозка), относимые на стоимость строительных работ
|  | Монтажные работы |  |  | 10: 4736.34 | [18 empty] | Монтажные работы
|  | в том числе: | [29 empty] | в том числе:
|  | оплата труда |  |  | 10: 1023.07 | [18 empty] | оплата труда
|  | эксплуатация машин и механизмов |  |  | 10: 260.59 | [18 empty] | эксплуатация машин и механизмов
|  | в том числе оплата труда машинистов (ОТм) |  |  | 10: 7.66 | [18 empty] | в том числе оплата труда машинистов (ОТм)
|  | материалы |  |  | 10: 1927.2 | [18 empty] | материалы
|  | накладные расходы |  |  | 10: 999.81 | [18 empty] | накладные расходы
|  | сметная прибыль |  |  | 10: 525.67 | [18 empty] | сметная прибыль
|  | Итого ФОТ (справочно) |  |  | 10: 19409.87 | [18 empty] | Итого ФОТ (справочно)
|  | Итого накладные расходы (справочно) |  |  | 10: 20472.25 | [18 empty] | Итого накладные расходы (справочно)
|  | Итого сметная прибыль (справочно) |  |  | 10: 11385.78 | [18 empty] | Итого сметная прибыль (справочно)
|  | Итого по разделу 7 Подъезд №8 (36 квартир) |  |  | 10: 98239.22 | [19 empty] | Итого по разделу 7 Подъезд №8 (36 квартир)
|  | Итоги по смете: | [31 empty] | Итоги по смете:
|  | Итого прямые затраты (справочно) |  |  | 10: 475919.38; 12: 6116670.8 | [21 empty] | Итого прямые затраты (справочно)
|  | в том числе: | [32 empty] | в том числе:
|  | Оплата труда рабочих |  |  | 10: 131492.07; 12: 3218925.85 | [21 empty] | Оплата труда рабочих
|  | Эксплуатация машин |  |  | 10: 66116.16; 12: 415209.49 | [21 empty] | Эксплуатация машин
|  | в том числе оплата труда машинистов (Отм) |  |  | 10: 9301.17; 12: 227692.69 | [21 empty] | в том числе оплата труда машинистов (Отм)
|  | Материалы |  |  | 10: 278311.15; 12: 2482535.46 | [21 empty] | Материалы
|  | Строительные работы |  |  | 10: 674142.05; 12: 11212271.59 | [21 empty] | Строительные работы
|  | Строительные работы |  |  | 10: 673617.61; 12: 11208978.11 | [21 empty] | Строительные работы
|  | в том числе: | [32 empty] | в том числе:
|  | оплата труда |  |  | 10: 124330.58; 12: 3043612.6 | [21 empty] | оплата труда
| (66), ТЕР, 4 кв 2022 (СМР), Письмо Минстроя России от 27.11.2022г. №63135-ИФ/09 прил.2 | эксплуатация машин и механизмов |  |  | 10: 63767.59; 11: 6.28; 12: 400460.47 | [21 empty] | эксплуатация машин и механизмов
|  | в том числе оплата труда машинистов (ОТм) |  |  | 10: 9247.55; 12: 226380.05 | [21 empty] | в том числе оплата труда машинистов (ОТм)
| (66), ТЕР, 4 кв 2022 (СМР), Письмо Минстроя России от 27.11.2022г. №63135-ИФ/09 прил.2 | материалы |  |  | 10: 264820.75; 11: 8.92; 12: 2362201.09 | [21 empty] | материалы
|  | накладные расходы |  |  | 10: 141665.74; 12: 3467977.77 | [21 empty] | накладные расходы
|  | сметная прибыль |  |  | 10: 79032.95; 12: 1934726.18 | [21 empty] | сметная прибыль
| (66), ТЕР, 4 кв 2022 (СМР), Письмо Минстроя России от 27.11.2022г. №63135-ИФ/09 прил.2 | Транспортные расходы (перевозка), относимые на стоимость строительных работ |  |  | 10: 524.44; 11: 6.28; 12: 3293.48 | [21 empty] | Транспортные расходы (перевозка), относимые на стоимость строительных работ
|  | Монтажные работы |  |  | 10: 33154.38; 12: 568509.48 | [21 empty] | Монтажные работы
|  | в том числе: | [32 empty] | в том числе:
|  | оплата труда |  |  | 10: 7161.49; 12: 175313.25 | [21 empty] | оплата труда
| (66), ТЕР, 4 кв 2022 (СМР), Письмо Минстроя России от 27.11.2022г. №63135-ИФ/09 прил.2 | эксплуатация машин и механизмов |  |  | 10: 1824.13; 11: 6.28; 12: 11455.54 | [21 empty] | эксплуатация машин и механизмов
|  | в том числе оплата труда машинистов (ОТм) |  |  | 10: 53.62; 12: 1312.64 | [21 empty] | в том числе оплата труда машинистов (ОТм)
| (66), ТЕР, 4 кв 2022 (СМР), Письмо Минстроя России от 27.11.2022г. №63135-ИФ/09 прил.2 | материалы |  |  | 10: 13490.4; 11: 8.92; 12: 120334.37 | [21 empty] | материалы
|  | накладные расходы |  |  | 10: 6998.67; 12: 171327.1 | [21 empty] | накладные расходы
|  | сметная прибыль |  |  | 10: 3679.69; 12: 90079.22 | [21 empty] | сметная прибыль
|  | Итого |  |  | 10: 707296.43; 12: 11780781.07 | [22 empty] | Итого
|  | Итого ФОТ (справочно) |  |  | 10: 140793.24; 12: 3446618.54 | [21 empty] | Итого ФОТ (справочно)
|  | Итого накладные расходы (справочно) |  |  | 10: 148664.41; 12: 3639304.87 | [21 empty] | Итого накладные расходы (справочно)
|  | Итого сметная прибыль (справочно) |  |  | 10: 82712.64; 12: 2024805.4 | [21 empty] | Итого сметная прибыль (справочно)
|  | Коэффициент подрядчика 0,94 |  |  | 10: 664858.64; 12: 11073934.21 | [22 empty] | Коэффициент подрядчика 0,94
|  | ВСЕГО по смете |  |  | 10: 664858.64; 12: 11073934.21 | [23 empty] | ВСЕГО по смете
Составил:
[должность, подпись (инициалы, фамилия)]
Проверил:
[должность, подпись (инициалы, фамилия)]
¹ Зарегистрирован Министерством юстиции Российской Федерации 10 сентября 2019 г., регистрационный № 55869), с изменениями, внесенными приказом Министерства строительства и жилищно-коммунального хозяйства Российской Федерации от 20 февраля 2021 г. № 79/пр (зарегистрирован Министерством юстиции Российской Федерации 9 августа 2021 г., регистрационный № 64577)
² Под прочими затратами понимаются затраты, учитываемые в соответствии с пунктом 184 Методики.
³ Под прочими работами понимаются затраты, учитываемые в соответствии с пунктами 122-128 Методики.