## Малышева 84 КР ремонт ВиК в при
Приложение № 2
Утверждено приказом № 421 от 4 августа 2020 г. Минстроя РФ в редакции приказа № 557 от 7 июля 2022 г.
СОГЛАСОВАНО: | [9 empty] | УТВЕРЖДАЮ:
"____" ________________ 2023 года | [12 empty] | "____" ________________ 2023 года
Наименование программного продукта | [5 empty] | ГРАНД-Смета, версия 2022.3
Наименование редакции сметных нормативов | [5 empty] | Территориальные сметные нормативы, предусмотренные для применения на территории Свердловской области: - на материалы, изделия и конструкции, применяемые в строительстве (ТССЦ 81-01-2001); - на эксплуатацию строительных машин и автотранспортных средств (ТСЭМ 81-01-2001); - на строительные и специальные строительные работы (ТЕР 81-02-2001); - на монтаж оборудования (ТЕРм 81-03-2001); - на ремонтно-строительные работы (ТЕРр 81-04-2001); - на пусконаладочные работы (ТЕРп 81-05-2001); - на капитальный ремонт оборудования (ТЕРмр 81-06-2001); - на перевозки грузов для строительства (ТССЦпг 81-01-2001). | [7 empty] | Территориальные сметные нормативы, предусмотренные для применения на территории Свердловской области: - на материалы, изделия и конструкции, применяемые в строительстве (ТССЦ 81-01-2001); - на эксплуатацию строительных машин и автотранспортных средств (ТСЭМ 81-01-2001); - на строительные и специальные строительные работы (ТЕР 81-02-2001); - на монтаж оборудования (ТЕРм 81-03-2001); - на ремонтно-строительные работы (ТЕРр 81-04-2001); - на пусконаладочные работы (ТЕРп 81-05-2001); - на капитальный ремонт оборудования (ТЕРмр 81-06-2001); - на перевозки грузов для строительства (ТССЦпг 81-01-2001).
г. Екатеринбург, ул. Малышева, дом 84 | [14 empty] | г. Екатеринбург, ул. Малышева, дом 84
(наименование стройки)
жилой многоквартирный дом (9 подъездов, 9 этажей) - кирпичный | [15 empty] | жилой многоквартирный дом (9 подъездов, 9 этажей) - кирпичный
(наименование объекта капитального строительства)
ЛОКАЛЬНЫЙ СМЕТНЫЙ РАСЧЕТ (СМЕТА) № 5
на капитальный ремонт внутридомовых инженерных систем холодного, горячего водоснабжения и водоотведения в пристрое | [16 empty] | на капитальный ремонт внутридомовых инженерных систем холодного, горячего водоснабжения и водоотведения в пристрое
(наименование работ и затрат)
Составлен | базисно-индексным | методом
Основание | дефектная ведомость
(проектная и (или) иная техническая документация)
Составлен(а) в текущем (базисном) уровне цен |  |  | I квартал 2023г.
Сметная стоимость |  |  | 646 800,59 | руб.
в том числе:
| строительных работ | 646.8 | (38,66) | тыс.руб. |  | Средства на оплату труда рабочих |  |  |  |  | 179.21 | (7,32) | тыс.руб.
| монтажных работ | 0 | (0) | тыс.руб. |  | Нормативные затраты труда рабочих |  |  |  |  | 548.69 |  | чел.час.
| оборудования | 0 | (0) | тыс.руб. |  | Нормативные затраты труда машинистов |  |  |  |  | 22.12 |  | чел.час.
| прочих затрат | 0 | (0) | тыс.руб.
№ п/п | Обоснование | Наименование работ и затрат |  |  | Единица измерения | Количество |  |  | Сметная стоимость в базисном уровне цен (в текущем уровне цен (гр. 8) для ресурсов, отсутствующих в ФРСН), руб. |  |  | Индексы | Сметная стоимость в текущем уровне цен, руб.
[6 empty] | на единицу | коэффициенты | всего с учетом коэффициентов | на единицу | коэффициенты | всего
1 | 2 | 3 |  |  | 4 | 5 | 6 | 7 | 8 | 9 | 10 | 11 | 12
Раздел 1. Холодное, горячее водоснабжение | [17 empty] | Раздел 1. Холодное, горячее водоснабжение
Демонтажные работы (ХВС, ГВС) | [18 empty] | Демонтажные работы (ХВС, ГВС)
1 | ТЕРр65-1-1 | Разборка трубопроводов из водогазопроводных труб диаметром: до 32 мм |  |  | 4: 100 м трубопровода; 7: 1.68 | [6 empty] | Разборка трубопроводов из водогазопроводных труб диаметром: до 32 мм
|  | Объем=(36+36+48+48) / 100 | [18 empty] | Объем=(36+36+48+48) / 100
| 1 | ОТ |  |  | 8: 405.87; 10: 681.86; 11: 24.48; 12: 16691.93 | [8 empty] | ОТ
| 2 | ЭМ |  |  | 8: 8.12; 10: 13.64 | [8 empty] | ЭМ
| 3 | в т.ч. ОТм |  |  | 8: 1.9; 10: 3.19; 11: 24.48; 12: 78.09 | [8 empty] | в т.ч. ОТм
| 4 | М |  |  | 8: 69.13; 10: 116.14 | [8 empty] | М
Н | 509-9899 | Строительный мусор и масса возвратных материалов |  |  | 4: т; 5: 0.22; 7: 0.3696 | [9 empty] | Строительный мусор и масса возвратных материалов
|  | ЗТ |  |  | 4: чел.-ч; 5: 34.66; 7: 58.2288 | [10 empty] | ЗТ
|  | ЗТм |  |  | 4: чел.-ч; 5: 0.1; 7: 0.168 | [10 empty] | ЗТм
|  | Итого по расценке |  |  | 8: 483.12; 10: 811.64 | [11 empty] | Итого по расценке
|  | ФОТ |  |  | 10: 685.05; 12: 16770.02 | [10 empty] | ФОТ
| Приказ № 812/пр от 21.12.2020 Прил. п.99.1 | НР Внутренние санитарно-технические работы: демонтаж и разборка (ремонтно-строительные) |  |  | 4: %; 5: 87; 7: 87; 10: 595.99; 12: 14589.92 | [10 empty] | НР Внутренние санитарно-технические работы: демонтаж и разборка (ремонтно-строительные)
| Приказ № 774/пр от 11.12.2020 Прил. п.99.1 | СП Внутренние санитарно-технические работы: демонтаж и разборка (ремонтно-строительные) |  |  | 4: %; 5: 44; 7: 44; 10: 301.42; 12: 7378.81 | [10 empty] | СП Внутренние санитарно-технические работы: демонтаж и разборка (ремонтно-строительные)
|  | Всего по позиции |  |  | 10: 1709.05 | [12 empty] | Всего по позиции
Монтажные работы (ХВС, ГВС) | [18 empty] | Монтажные работы (ХВС, ГВС)
2 | ТЕР16-04-002-04 | Прокладка трубопроводов водоснабжения из напорных полиэтиленовых труб низкого давления среднего типа наружным диаметром: 40 мм |  |  | 4: 100 м трубопровода; 7: 0.72 | [6 empty] | Прокладка трубопроводов водоснабжения из напорных полиэтиленовых труб низкого давления среднего типа наружным диаметром: 40 мм
|  | Объем=(36+36) / 100 | [18 empty] | Объем=(36+36) / 100
| Приказ от 04.08.2020 № 421/пр п.58б | При применении сметных норм, включенных в сборники ГЭСН (ФЕР, ТЕР), аналогичных технологическим процессам в новом строительстве, в том числе по возведению новых конструктивных элементов ОЗП=1,15; ЭМ=1,25 к расх.; ЗПМ=1,25; ТЗ=1,15; ТЗМ=1,25 | [24 empty] | При применении сметных норм, включенных в сборники ГЭСН (ФЕР, ТЕР), аналогичных технологическим процессам в новом строительстве, в том числе по возведению новых конструктивных элементов ОЗП=1,15; ЭМ=1,25 к расх.; ЗПМ=1,25; ТЗ=1,15; ТЗМ=1,25
Уд | 507-0590 | Трубы напорные из полиэтилена низкого давления среднего типа, наружным диаметром: 40 мм |  |  | 4: 10 м; 5: 9.37; 7: 6.7464; 8: 116.3; 10: 784.61 | [14 empty] | Трубы напорные из полиэтилена низкого давления среднего типа, наружным диаметром: 40 мм
| 1 | ОТ |  |  | 8: 2268.73; 9: 1.15; 10: 1878.51; 11: 24.48; 12: 45985.92 | [8 empty] | ОТ
| 2 | ЭМ |  |  | 8: 680.76; 9: 1.25; 10: 612.68 | [8 empty] | ЭМ
| 3 | в т.ч. ОТм |  |  | 8: 112.28; 9: 1.25; 10: 101.05; 11: 24.48; 12: 2473.7 | [8 empty] | в т.ч. ОТм
| 4 | М |  |  | 8: 1204.08; 10: 82.33 | [8 empty] | М
П,Н | 103-9140 | Арматура муфтовая |  |  | 4: шт.; 5: 0; 7: 0 | [9 empty] | Арматура муфтовая
П,Н | 301-9240 | Крепления |  |  | 4: кг; 5: 0; 7: 0 | [9 empty] | Крепления
П,Н | 302-9911 | Фасонные и соединительные части к полиэтиленовым трубам |  |  | 4: шт.; 5: 0; 7: 0 | [9 empty] | Фасонные и соединительные части к полиэтиленовым трубам
|  | ЗТ |  |  | 4: чел.-ч; 5: 162.4; 6: 1.15; 7: 134.4672 | [10 empty] | ЗТ
|  | ЗТм |  |  | 4: чел.-ч; 5: 5.9; 6: 1.25; 7: 5.31 | [10 empty] | ЗТм
|  | Итого по расценке |  |  | 8: 3063.84; 10: 2573.52 | [11 empty] | Итого по расценке
|  | ФОТ |  |  | 10: 1979.56; 12: 48459.62 | [10 empty] | ФОТ
| Приказ № 812/пр от 21.12.2020 Прил. п.16, Приказ № 812/пр от 21.12.2020 п.25 | НР Сантехнические работы - внутренние (трубопроводы, водопровод, канализация, отопление, газоснабжение, вентиляция и кондиционирование воздуха) |  |  | % | 121 | 0.9 | 108.9 |  |  | 2155.74 |  | 52772.53 | [10 empty] | НР Сантехнические работы - внутренние (трубопроводы, водопровод, канализация, отопление, газоснабжение, вентиляция и кондиционирование воздуха)
| Приказ № 774/пр от 11.12.2020 Прил. п.16, Приказ № 774/пр от 11.12.2020 п.16 | СП Сантехнические работы - внутренние (трубопроводы, водопровод, канализация, отопление, газоснабжение, вентиляция и кондиционирование воздуха) |  |  | % | 72 | 0.85 | 61.2 |  |  | 1211.49 |  | 29657.29 | [10 empty] | СП Сантехнические работы - внутренние (трубопроводы, водопровод, канализация, отопление, газоснабжение, вентиляция и кондиционирование воздуха)
|  | Всего по позиции |  |  | 10: 5940.75 | [12 empty] | Всего по позиции
3 | ТССЦ-507-3357 | Труба из полипропилена: PN 20/40 (ХВС) |  |  | 4: м; 7: 33.732; 8: 46.99; 10: 1585.07 | [6 empty] | Труба из полипропилена: PN 20/40 (ХВС)
|  | (Сантехнические работы - внутренние (трубопроводы, водопровод, канализация, отопление, газоснабжение, вентиляция и кондиционирование воздуха)) | [26 empty] | (Сантехнические работы - внутренние (трубопроводы, водопровод, канализация, отопление, газоснабжение, вентиляция и кондиционирование воздуха))
|  | Объем=36*0,937 | [18 empty] | Объем=36*0,937
|  | Всего по позиции |  |  | 10: 1585.07 | [12 empty] | Всего по позиции
4 | ТССЦ-507-3369 | Труба из полипропилена: PN 25/40 (ГВС) |  |  | 4: м; 7: 33.732; 8: 79.22; 10: 2672.25 | [6 empty] | Труба из полипропилена: PN 25/40 (ГВС)
|  | (Сантехнические работы - внутренние (трубопроводы, водопровод, канализация, отопление, газоснабжение, вентиляция и кондиционирование воздуха)) | [26 empty] | (Сантехнические работы - внутренние (трубопроводы, водопровод, канализация, отопление, газоснабжение, вентиляция и кондиционирование воздуха))
|  | Объем=36*0,937 | [18 empty] | Объем=36*0,937
|  | Всего по позиции |  |  | 10: 2672.25 | [12 empty] | Всего по позиции
5 | ТЕР16-04-002-01 | Прокладка трубопроводов водоснабжения из напорных полиэтиленовых труб низкого давления среднего типа наружным диаметром: 20 мм |  |  | 4: 100 м трубопровода; 7: 0.96 | [6 empty] | Прокладка трубопроводов водоснабжения из напорных полиэтиленовых труб низкого давления среднего типа наружным диаметром: 20 мм
|  | Объем=(48+48) / 100 | [18 empty] | Объем=(48+48) / 100
| Приказ от 04.08.2020 № 421/пр п.58б | При применении сметных норм, включенных в сборники ГЭСН (ФЕР, ТЕР), аналогичных технологическим процессам в новом строительстве, в том числе по возведению новых конструктивных элементов ОЗП=1,15; ЭМ=1,25 к расх.; ЗПМ=1,25; ТЗ=1,15; ТЗМ=1,25 | [24 empty] | При применении сметных норм, включенных в сборники ГЭСН (ФЕР, ТЕР), аналогичных технологическим процессам в новом строительстве, в том числе по возведению новых конструктивных элементов ОЗП=1,15; ЭМ=1,25 к расх.; ЗПМ=1,25; ТЗ=1,15; ТЗМ=1,25
Уд | 507-0622 | Трубы напорные из полиэтилена низкого давления тяжелого типа, наружным диаметром: 20 мм |  |  | 4: 10 м; 5: 8.99; 7: 8.6304; 8: 54.19; 10: 467.68 | [14 empty] | Трубы напорные из полиэтилена низкого давления тяжелого типа, наружным диаметром: 20 мм
| 1 | ОТ |  |  | 8: 2657.65; 9: 1.15; 10: 2934.05; 11: 24.48; 12: 71825.54 | [8 empty] | ОТ
| 2 | ЭМ |  |  | 8: 1481.49; 9: 1.25; 10: 1777.79 | [8 empty] | ЭМ
| 3 | в т.ч. ОТм |  |  | 8: 255.38; 9: 1.25; 10: 306.46; 11: 24.48; 12: 7502.14 | [8 empty] | в т.ч. ОТм
| 4 | М |  |  | 8: 578.72; 10: 87.89 | [8 empty] | М
П,Н | 103-9140 | Арматура муфтовая |  |  | 4: шт.; 5: 0; 7: 0 | [9 empty] | Арматура муфтовая
П,Н | 301-9240 | Крепления |  |  | 4: кг; 5: 0; 7: 0 | [9 empty] | Крепления
П,Н | 302-9911 | Фасонные и соединительные части к полиэтиленовым трубам |  |  | 4: шт.; 5: 0; 7: 0 | [9 empty] | Фасонные и соединительные части к полиэтиленовым трубам
|  | ЗТ |  |  | 4: чел.-ч; 5: 190.24; 6: 1.15; 7: 210.025 | [10 empty] | ЗТ
|  | ЗТм |  |  | 4: чел.-ч; 5: 13.42; 6: 1.25; 7: 16.104 | [10 empty] | ЗТм
|  | Итого по расценке |  |  | 8: 4230.69; 10: 4799.73 | [11 empty] | Итого по расценке
|  | ФОТ |  |  | 10: 3240.51; 12: 79327.68 | [10 empty] | ФОТ
| Приказ № 812/пр от 21.12.2020 Прил. п.16, Приказ № 812/пр от 21.12.2020 п.25 | НР Сантехнические работы - внутренние (трубопроводы, водопровод, канализация, отопление, газоснабжение, вентиляция и кондиционирование воздуха) |  |  | % | 121 | 0.9 | 108.9 |  |  | 3528.92 |  | 86387.84 | [10 empty] | НР Сантехнические работы - внутренние (трубопроводы, водопровод, канализация, отопление, газоснабжение, вентиляция и кондиционирование воздуха)
| Приказ № 774/пр от 11.12.2020 Прил. п.16, Приказ № 774/пр от 11.12.2020 п.16 | СП Сантехнические работы - внутренние (трубопроводы, водопровод, канализация, отопление, газоснабжение, вентиляция и кондиционирование воздуха) |  |  | % | 72 | 0.85 | 61.2 |  |  | 1983.19 |  | 48548.54 | [10 empty] | СП Сантехнические работы - внутренние (трубопроводы, водопровод, канализация, отопление, газоснабжение, вентиляция и кондиционирование воздуха)
|  | Всего по позиции |  |  | 10: 10311.84 | [12 empty] | Всего по позиции
6 | ТССЦ-507-3354 | Труба из полипропилена: PN 20/20 (ХВС) |  |  | 4: м; 7: 43.152; 8: 12.05; 10: 519.98 | [6 empty] | Труба из полипропилена: PN 20/20 (ХВС)
|  | (Сантехнические работы - внутренние (трубопроводы, водопровод, канализация, отопление, газоснабжение, вентиляция и кондиционирование воздуха)) | [26 empty] | (Сантехнические работы - внутренние (трубопроводы, водопровод, канализация, отопление, газоснабжение, вентиляция и кондиционирование воздуха))
|  | Объем=48*0,899 | [18 empty] | Объем=48*0,899
|  | Всего по позиции |  |  | 10: 519.98 | [12 empty] | Всего по позиции
7 | ТССЦ-507-3366 | Труба из полипропилена: PN 25/20 (ГВС) |  |  | 4: м; 7: 43.152; 8: 24.4; 10: 1052.91 | [6 empty] | Труба из полипропилена: PN 25/20 (ГВС)
|  | (Сантехнические работы - внутренние (трубопроводы, водопровод, канализация, отопление, газоснабжение, вентиляция и кондиционирование воздуха)) | [26 empty] | (Сантехнические работы - внутренние (трубопроводы, водопровод, канализация, отопление, газоснабжение, вентиляция и кондиционирование воздуха))
|  | Объем=48*0,899 | [18 empty] | Объем=48*0,899
|  | Всего по позиции |  |  | 10: 1052.91 | [12 empty] | Всего по позиции
8 | ТССЦ-302-1490 | Кран шаровый полипропиленовый PPRC PN20, диаметром: 20 мм |  |  | 4: шт.; 7: 42; 8: 37.5; 10: 1575 | [6 empty] | Кран шаровый полипропиленовый PPRC PN20, диаметром: 20 мм
|  | (Сантехнические работы - внутренние (трубопроводы, водопровод, канализация, отопление, газоснабжение, вентиляция и кондиционирование воздуха)) | [26 empty] | (Сантехнические работы - внутренние (трубопроводы, водопровод, канализация, отопление, газоснабжение, вентиляция и кондиционирование воздуха))
|  | Всего по позиции |  |  | 10: 1575 | [12 empty] | Всего по позиции
9 | ТССЦ-507-5028 | Муфта полипропиленовая комбинированная, с наружной резьбой диаметром: 20х1/2" |  |  | 4: шт.; 7: 96; 8: 8.52; 10: 817.92 | [6 empty] | Муфта полипропиленовая комбинированная, с наружной резьбой диаметром: 20х1/2"
|  | (Сантехнические работы - внутренние (трубопроводы, водопровод, канализация, отопление, газоснабжение, вентиляция и кондиционирование воздуха)) | [26 empty] | (Сантехнические работы - внутренние (трубопроводы, водопровод, канализация, отопление, газоснабжение, вентиляция и кондиционирование воздуха))
|  | Всего по позиции |  |  | 10: 817.92 | [12 empty] | Всего по позиции
10 | ТССЦ-507-3173 | Угольник 90 град. полипропиленовый диаметром: 20 мм |  |  | 4: шт.; 7: 140; 8: 1.49; 10: 208.6 | [6 empty] | Угольник 90 град. полипропиленовый диаметром: 20 мм
|  | (Сантехнические работы - внутренние (трубопроводы, водопровод, канализация, отопление, газоснабжение, вентиляция и кондиционирование воздуха)) | [26 empty] | (Сантехнические работы - внутренние (трубопроводы, водопровод, канализация, отопление, газоснабжение, вентиляция и кондиционирование воздуха))
|  | Всего по позиции |  |  | 10: 208.6 | [12 empty] | Всего по позиции
11 | ТССЦ-507-3286 | Тройник полипропиленовый соединительный диаметром: 20 мм |  |  | 4: шт.; 7: 16; 8: 1.8; 10: 28.8 | [6 empty] | Тройник полипропиленовый соединительный диаметром: 20 мм
|  | (Сантехнические работы - внутренние (трубопроводы, водопровод, канализация, отопление, газоснабжение, вентиляция и кондиционирование воздуха)) | [26 empty] | (Сантехнические работы - внутренние (трубопроводы, водопровод, канализация, отопление, газоснабжение, вентиляция и кондиционирование воздуха))
|  | Всего по позиции |  |  | 10: 28.8 | [12 empty] | Всего по позиции
12 | ТССЦ-301-5601 | Хомут металлический с шурупом для крепления трубопроводов диаметром: 20-25 мм |  |  | 4: шт.; 7: 96; 8: 6.62; 10: 635.52 | [6 empty] | Хомут металлический с шурупом для крепления трубопроводов диаметром: 20-25 мм
|  | (Сантехнические работы - внутренние (трубопроводы, водопровод, канализация, отопление, газоснабжение, вентиляция и кондиционирование воздуха)) | [26 empty] | (Сантехнические работы - внутренние (трубопроводы, водопровод, канализация, отопление, газоснабжение, вентиляция и кондиционирование воздуха))
|  | Всего по позиции |  |  | 10: 635.52 | [12 empty] | Всего по позиции
13 | ТССЦ-507-3301 | Тройник полипропиленовый переходной диаметром: 40х20х40 мм |  |  | 4: шт.; 7: 34; 8: 5.69; 10: 193.46 | [6 empty] | Тройник полипропиленовый переходной диаметром: 40х20х40 мм
|  | (Сантехнические работы - внутренние (трубопроводы, водопровод, канализация, отопление, газоснабжение, вентиляция и кондиционирование воздуха)) | [26 empty] | (Сантехнические работы - внутренние (трубопроводы, водопровод, канализация, отопление, газоснабжение, вентиляция и кондиционирование воздуха))
|  | Всего по позиции |  |  | 10: 193.46 | [12 empty] | Всего по позиции
14 | ТССЦ-301-5604 | Хомут металлический с шурупом для крепления трубопроводов диаметром: 40-46 мм |  |  | 4: шт.; 7: 72; 8: 7.3; 10: 525.6 | [6 empty] | Хомут металлический с шурупом для крепления трубопроводов диаметром: 40-46 мм
|  | (Сантехнические работы - внутренние (трубопроводы, водопровод, канализация, отопление, газоснабжение, вентиляция и кондиционирование воздуха)) | [26 empty] | (Сантехнические работы - внутренние (трубопроводы, водопровод, канализация, отопление, газоснабжение, вентиляция и кондиционирование воздуха))
|  | Всего по позиции |  |  | 10: 525.6 | [12 empty] | Всего по позиции
15 | ТССЦ-507-3175 | Угольник 90 град. полипропиленовый диаметром: 40 мм |  |  | 4: шт.; 7: 24; 8: 6.79; 10: 162.96 | [6 empty] | Угольник 90 град. полипропиленовый диаметром: 40 мм
|  | (Сантехнические работы - внутренние (трубопроводы, водопровод, канализация, отопление, газоснабжение, вентиляция и кондиционирование воздуха)) | [26 empty] | (Сантехнические работы - внутренние (трубопроводы, водопровод, канализация, отопление, газоснабжение, вентиляция и кондиционирование воздуха))
|  | Всего по позиции |  |  | 10: 162.96 | [12 empty] | Всего по позиции
16 | ТССЦ-302-1493 | Кран шаровый полипропиленовый PPRC PN20, диаметром: 40 мм |  |  | 4: шт.; 7: 2; 8: 88.95; 10: 177.9 | [6 empty] | Кран шаровый полипропиленовый PPRC PN20, диаметром: 40 мм
|  | (Сантехнические работы - внутренние (трубопроводы, водопровод, канализация, отопление, газоснабжение, вентиляция и кондиционирование воздуха)) | [26 empty] | (Сантехнические работы - внутренние (трубопроводы, водопровод, канализация, отопление, газоснабжение, вентиляция и кондиционирование воздуха))
|  | Всего по позиции |  |  | 10: 177.9 | [12 empty] | Всего по позиции
|  | Итоги по разделу 1 Холодное, горячее водоснабжение : | [27 empty] | Итоги по разделу 1 Холодное, горячее водоснабжение :
|  | Итого прямые затраты (справочно) |  |  | 10: 18340.86 | [17 empty] | Итого прямые затраты (справочно)
|  | в том числе: | [28 empty] | в том числе:
|  | Оплата труда рабочих |  |  | 10: 5494.42 | [17 empty] | Оплата труда рабочих
|  | Эксплуатация машин |  |  | 10: 2404.11 | [17 empty] | Эксплуатация машин
|  | в том числе оплата труда машинистов (Отм) |  |  | 10: 410.7 | [17 empty] | в том числе оплата труда машинистов (Отм)
|  | Материалы |  |  | 10: 10442.33 | [17 empty] | Материалы
|  | Строительные работы |  |  | 10: 28117.61 | [17 empty] | Строительные работы
|  | в том числе: | [28 empty] | в том числе:
|  | оплата труда |  |  | 10: 5494.42 | [17 empty] | оплата труда
|  | эксплуатация машин и механизмов |  |  | 10: 2404.11 | [17 empty] | эксплуатация машин и механизмов
|  | в том числе оплата труда машинистов (ОТм) |  |  | 10: 410.7 | [17 empty] | в том числе оплата труда машинистов (ОТм)
|  | материалы |  |  | 10: 10442.33 | [17 empty] | материалы
|  | накладные расходы |  |  | 10: 6280.65 | [17 empty] | накладные расходы
|  | сметная прибыль |  |  | 10: 3496.1 | [17 empty] | сметная прибыль
|  | Итого ФОТ (справочно) |  |  | 10: 5905.12 | [17 empty] | Итого ФОТ (справочно)
|  | Итого накладные расходы (справочно) |  |  | 10: 6280.65 | [17 empty] | Итого накладные расходы (справочно)
|  | Итого сметная прибыль (справочно) |  |  | 10: 3496.1 | [17 empty] | Итого сметная прибыль (справочно)
|  | Итого по разделу 1 Холодное, горячее водоснабжение |  |  | 10: 28117.61 | [18 empty] | Итого по разделу 1 Холодное, горячее водоснабжение
Раздел 2. Водоотведение | [17 empty] | Раздел 2. Водоотведение
Демонтажные работы | [18 empty] | Демонтажные работы
17 | ТЕРр65-2-2 | Разборка трубопроводов из чугунных канализационных труб диаметром: 100 мм |  |  | 4: 100 м трубопровода с фасонными частями; 7: 0.7 | [6 empty] | Разборка трубопроводов из чугунных канализационных труб диаметром: 100 мм
|  | Объем=70 / 100 | [18 empty] | Объем=70 / 100
| 1 | ОТ |  |  | 8: 1015.92; 10: 711.14; 11: 24.48; 12: 17408.71 | [8 empty] | ОТ
| 2 | ЭМ |  |  | 8: 12.9; 10: 9.03 | [8 empty] | ЭМ
| 3 | в т.ч. ОТм |  |  | 8: 6.09; 10: 4.26; 11: 24.48; 12: 104.28 | [8 empty] | в т.ч. ОТм
Н | 509-9899 | Строительный мусор и масса возвратных материалов |  |  | 4: т; 5: 1.34; 7: 0.938 | [9 empty] | Строительный мусор и масса возвратных материалов
|  | ЗТ |  |  | 4: чел.-ч; 5: 85.3; 7: 59.71 | [10 empty] | ЗТ
|  | ЗТм |  |  | 4: чел.-ч; 5: 0.32; 7: 0.224 | [10 empty] | ЗТм
|  | Итого по расценке |  |  | 8: 1028.82; 10: 720.17 | [11 empty] | Итого по расценке
|  | ФОТ |  |  | 10: 715.4; 12: 17512.99 | [10 empty] | ФОТ
| Приказ № 812/пр от 21.12.2020 Прил. п.99.1 | НР Внутренние санитарно-технические работы: демонтаж и разборка (ремонтно-строительные) |  |  | 4: %; 5: 87; 7: 87; 10: 622.4; 12: 15236.3 | [10 empty] | НР Внутренние санитарно-технические работы: демонтаж и разборка (ремонтно-строительные)
| Приказ № 774/пр от 11.12.2020 Прил. п.99.1 | СП Внутренние санитарно-технические работы: демонтаж и разборка (ремонтно-строительные) |  |  | 4: %; 5: 44; 7: 44; 10: 314.78; 12: 7705.72 | [10 empty] | СП Внутренние санитарно-технические работы: демонтаж и разборка (ремонтно-строительные)
|  | Всего по позиции |  |  | 10: 1657.35 | [12 empty] | Всего по позиции
18 | ТЕРр65-2-1 | Разборка трубопроводов из чугунных канализационных труб диаметром: 50 мм |  |  | 4: 100 м трубопровода с фасонными частями; 7: 0.3 | [6 empty] | Разборка трубопроводов из чугунных канализационных труб диаметром: 50 мм
|  | Объем=30 / 100 | [18 empty] | Объем=30 / 100
| 1 | ОТ |  |  | 8: 819.41; 10: 245.82; 11: 24.48; 12: 6017.67 | [8 empty] | ОТ
| 2 | ЭМ |  |  | 8: 6.45; 10: 1.94 | [8 empty] | ЭМ
| 3 | в т.ч. ОТм |  |  | 8: 3.04; 10: 0.91; 11: 24.48; 12: 22.28 | [8 empty] | в т.ч. ОТм
Н | 509-9899 | Строительный мусор и масса возвратных материалов |  |  | 4: т; 5: 0.59; 7: 0.177 | [9 empty] | Строительный мусор и масса возвратных материалов
|  | ЗТ |  |  | 4: чел.-ч; 5: 68.8; 7: 20.64 | [10 empty] | ЗТ
|  | ЗТм |  |  | 4: чел.-ч; 5: 0.16; 7: 0.048 | [10 empty] | ЗТм
|  | Итого по расценке |  |  | 8: 825.86; 10: 247.76 | [11 empty] | Итого по расценке
|  | ФОТ |  |  | 10: 246.73; 12: 6039.95 | [10 empty] | ФОТ
| Приказ № 812/пр от 21.12.2020 Прил. п.99.1 | НР Внутренние санитарно-технические работы: демонтаж и разборка (ремонтно-строительные) |  |  | 4: %; 5: 87; 7: 87; 10: 214.66; 12: 5254.76 | [10 empty] | НР Внутренние санитарно-технические работы: демонтаж и разборка (ремонтно-строительные)
| Приказ № 774/пр от 11.12.2020 Прил. п.99.1 | СП Внутренние санитарно-технические работы: демонтаж и разборка (ремонтно-строительные) |  |  | 4: %; 5: 44; 7: 44; 10: 108.56; 12: 2657.58 | [10 empty] | СП Внутренние санитарно-технические работы: демонтаж и разборка (ремонтно-строительные)
|  | Всего по позиции |  |  | 10: 570.98 | [12 empty] | Всего по позиции
Монтажные работы | [18 empty] | Монтажные работы
19 | ТЕР16-04-004-02 | Прокладка внутренних трубопроводов канализации из полипропиленовых труб диаметром: 110 мм |  |  | 4: 100 м трубопровода; 7: 0.7 | [6 empty] | Прокладка внутренних трубопроводов канализации из полипропиленовых труб диаметром: 110 мм
|  | Объем=70 / 100 | [18 empty] | Объем=70 / 100
| Приказ от 04.08.2020 № 421/пр п.58б | При применении сметных норм, включенных в сборники ГЭСН (ФЕР, ТЕР), аналогичных технологическим процессам в новом строительстве, в том числе по возведению новых конструктивных элементов ОЗП=1,15; ЭМ=1,25 к расх.; ЗПМ=1,25; ТЗ=1,15; ТЗМ=1,25 | [24 empty] | При применении сметных норм, включенных в сборники ГЭСН (ФЕР, ТЕР), аналогичных технологическим процессам в новом строительстве, в том числе по возведению новых конструктивных элементов ОЗП=1,15; ЭМ=1,25 к расх.; ЗПМ=1,25; ТЗ=1,15; ТЗМ=1,25
| 1 | ОТ |  |  | 8: 739.75; 9: 1.15; 10: 595.5; 11: 24.48; 12: 14577.84 | [8 empty] | ОТ
| 2 | ЭМ |  |  | 8: 65.23; 9: 1.25; 10: 57.08 | [8 empty] | ЭМ
| 3 | в т.ч. ОТм |  |  | 8: 4.84; 9: 1.25; 10: 4.24; 11: 24.48; 12: 103.8 | [8 empty] | в т.ч. ОТм
| 4 | М |  |  | 8: 4644.62; 10: 3251.23 | [8 empty] | М
П,Н | 301-9240 | Крепления |  |  | 4: кг; 5: 0; 7: 0 | [9 empty] | Крепления
П,Н | 302-9120 | Задвижки |  |  | 4: шт.; 5: 0; 7: 0 | [9 empty] | Задвижки
|  | ЗТ |  |  | 4: чел.-ч; 5: 55.83; 6: 1.15; 7: 44.9432 | [10 empty] | ЗТ
|  | ЗТм |  |  | 4: чел.-ч; 5: 0.28; 6: 1.25; 7: 0.245 | [10 empty] | ЗТм
|  | Итого по расценке |  |  | 8: 5449.6; 10: 3903.81 | [11 empty] | Итого по расценке
|  | ФОТ |  |  | 10: 599.74; 12: 14681.64 | [10 empty] | ФОТ
| Приказ № 812/пр от 21.12.2020 Прил. п.16, Приказ № 812/пр от 21.12.2020 п.25 | НР Сантехнические работы - внутренние (трубопроводы, водопровод, канализация, отопление, газоснабжение, вентиляция и кондиционирование воздуха) |  |  | % | 121 | 0.9 | 108.9 |  |  | 653.12 |  | 15988.31 | [10 empty] | НР Сантехнические работы - внутренние (трубопроводы, водопровод, канализация, отопление, газоснабжение, вентиляция и кондиционирование воздуха)
| Приказ № 774/пр от 11.12.2020 Прил. п.16, Приказ № 774/пр от 11.12.2020 п.16 | СП Сантехнические работы - внутренние (трубопроводы, водопровод, канализация, отопление, газоснабжение, вентиляция и кондиционирование воздуха) |  |  | % | 72 | 0.85 | 61.2 |  |  | 367.04 |  | 8985.16 | [10 empty] | СП Сантехнические работы - внутренние (трубопроводы, водопровод, канализация, отопление, газоснабжение, вентиляция и кондиционирование воздуха)
|  | Всего по позиции |  |  | 10: 4923.97 | [12 empty] | Всего по позиции
20 | ТЕР16-04-004-01 | Прокладка внутренних трубопроводов канализации из полипропиленовых труб диаметром: 50 мм |  |  | 4: 100 м трубопровода; 7: 0.3 | [6 empty] | Прокладка внутренних трубопроводов канализации из полипропиленовых труб диаметром: 50 мм
|  | Объем=30 / 100 | [18 empty] | Объем=30 / 100
| Приказ от 04.08.2020 № 421/пр п.58б | При применении сметных норм, включенных в сборники ГЭСН (ФЕР, ТЕР), аналогичных технологическим процессам в новом строительстве, в том числе по возведению новых конструктивных элементов ОЗП=1,15; ЭМ=1,25 к расх.; ЗПМ=1,25; ТЗ=1,15; ТЗМ=1,25 | [24 empty] | При применении сметных норм, включенных в сборники ГЭСН (ФЕР, ТЕР), аналогичных технологическим процессам в новом строительстве, в том числе по возведению новых конструктивных элементов ОЗП=1,15; ЭМ=1,25 к расх.; ЗПМ=1,25; ТЗ=1,15; ТЗМ=1,25
| 1 | ОТ |  |  | 8: 793.94; 9: 1.15; 10: 273.91; 11: 24.48; 12: 6705.32 | [8 empty] | ОТ
| 2 | ЭМ |  |  | 8: 15.08; 9: 1.25; 10: 5.66 | [8 empty] | ЭМ
| 3 | в т.ч. ОТм |  |  | 8: 1.03; 9: 1.25; 10: 0.39; 11: 24.48; 12: 9.55 | [8 empty] | в т.ч. ОТм
| 4 | М |  |  | 8: 1124.25; 10: 337.28 | [8 empty] | М
П,Н | 301-9240 | Крепления |  |  | 4: кг; 5: 0; 7: 0 | [9 empty] | Крепления
П,Н | 302-9120 | Задвижки |  |  | 4: шт.; 5: 0; 7: 0 | [9 empty] | Задвижки
|  | ЗТ |  |  | 4: чел.-ч; 5: 59.92; 6: 1.15; 7: 20.6724 | [10 empty] | ЗТ
|  | ЗТм |  |  | 4: чел.-ч; 5: 0.06; 6: 1.25; 7: 0.0225 | [10 empty] | ЗТм
|  | Итого по расценке |  |  | 8: 1933.27; 10: 616.85 | [11 empty] | Итого по расценке
|  | ФОТ |  |  | 10: 274.3; 12: 6714.87 | [10 empty] | ФОТ
| Приказ № 812/пр от 21.12.2020 Прил. п.16, Приказ № 812/пр от 21.12.2020 п.25 | НР Сантехнические работы - внутренние (трубопроводы, водопровод, канализация, отопление, газоснабжение, вентиляция и кондиционирование воздуха) |  |  | % | 121 | 0.9 | 108.9 |  |  | 298.71 |  | 7312.49 | [10 empty] | НР Сантехнические работы - внутренние (трубопроводы, водопровод, канализация, отопление, газоснабжение, вентиляция и кондиционирование воздуха)
| Приказ № 774/пр от 11.12.2020 Прил. п.16, Приказ № 774/пр от 11.12.2020 п.16 | СП Сантехнические работы - внутренние (трубопроводы, водопровод, канализация, отопление, газоснабжение, вентиляция и кондиционирование воздуха) |  |  | % | 72 | 0.85 | 61.2 |  |  | 167.87 |  | 4109.5 | [10 empty] | СП Сантехнические работы - внутренние (трубопроводы, водопровод, канализация, отопление, газоснабжение, вентиляция и кондиционирование воздуха)
|  | Всего по позиции |  |  | 10: 1083.43 | [12 empty] | Всего по позиции
21 | ТССЦ-507-4380 | Отвод канализационный полипропиленовый 87,5° диаметр 110 мм |  |  | 4: шт.; 7: 6; 8: 8.22; 10: 49.32 | [6 empty] | Отвод канализационный полипропиленовый 87,5° диаметр 110 мм
|  | (Сантехнические работы - внутренние (трубопроводы, водопровод, канализация, отопление, газоснабжение, вентиляция и кондиционирование воздуха)) | [26 empty] | (Сантехнические работы - внутренние (трубопроводы, водопровод, канализация, отопление, газоснабжение, вентиляция и кондиционирование воздуха))
|  | Всего по позиции |  |  | 10: 49.32 | [12 empty] | Всего по позиции
22 | ТССЦ-507-4379 | Отвод канализационный полипропиленовый 87,5° диаметр 50 мм |  |  | 4: шт.; 7: 16; 8: 3.33; 10: 53.28 | [6 empty] | Отвод канализационный полипропиленовый 87,5° диаметр 50 мм
|  | (Сантехнические работы - внутренние (трубопроводы, водопровод, канализация, отопление, газоснабжение, вентиляция и кондиционирование воздуха)) | [26 empty] | (Сантехнические работы - внутренние (трубопроводы, водопровод, канализация, отопление, газоснабжение, вентиляция и кондиционирование воздуха))
|  | Всего по позиции |  |  | 10: 53.28 | [12 empty] | Всего по позиции
23 | ТССЦ-507-4468 | Тройник канализационный полипропиленовый 90° диаметром 50 мм |  |  | 4: шт.; 7: 9; 8: 8.36; 10: 75.24 | [6 empty] | Тройник канализационный полипропиленовый 90° диаметром 50 мм
|  | (Сантехнические работы - внутренние (трубопроводы, водопровод, канализация, отопление, газоснабжение, вентиляция и кондиционирование воздуха)) | [26 empty] | (Сантехнические работы - внутренние (трубопроводы, водопровод, канализация, отопление, газоснабжение, вентиляция и кондиционирование воздуха))
|  | Всего по позиции |  |  | 10: 75.24 | [12 empty] | Всего по позиции
24 | ТССЦ-507-4467 | Переход канализационный полипропиленовый 110х50 мм |  |  | 4: шт.; 7: 9; 8: 16.47; 10: 148.23 | [6 empty] | Переход канализационный полипропиленовый 110х50 мм
|  | (Сантехнические работы - внутренние (трубопроводы, водопровод, канализация, отопление, газоснабжение, вентиляция и кондиционирование воздуха)) | [26 empty] | (Сантехнические работы - внутренние (трубопроводы, водопровод, канализация, отопление, газоснабжение, вентиляция и кондиционирование воздуха))
|  | Всего по позиции |  |  | 10: 148.23 | [12 empty] | Всего по позиции
25 | ТССЦ-301-5609 | Хомут металлический с шурупом для крепления трубопроводов диаметром: 108-116 мм |  |  | 4: шт.; 7: 70; 8: 19.52; 10: 1366.4 | [6 empty] | Хомут металлический с шурупом для крепления трубопроводов диаметром: 108-116 мм
|  | (Сантехнические работы - внутренние (трубопроводы, водопровод, канализация, отопление, газоснабжение, вентиляция и кондиционирование воздуха)) | [26 empty] | (Сантехнические работы - внутренние (трубопроводы, водопровод, канализация, отопление, газоснабжение, вентиляция и кондиционирование воздуха))
|  | Всего по позиции |  |  | 10: 1366.4 | [12 empty] | Всего по позиции
26 | ТССЦ-301-5605 | Хомут металлический с шурупом для крепления трубопроводов диаметром: 48-53 мм |  |  | 4: шт.; 7: 30; 8: 8.31; 10: 249.3 | [6 empty] | Хомут металлический с шурупом для крепления трубопроводов диаметром: 48-53 мм
|  | (Сантехнические работы - внутренние (трубопроводы, водопровод, канализация, отопление, газоснабжение, вентиляция и кондиционирование воздуха)) | [26 empty] | (Сантехнические работы - внутренние (трубопроводы, водопровод, канализация, отопление, газоснабжение, вентиляция и кондиционирование воздуха))
|  | Всего по позиции |  |  | 10: 249.3 | [12 empty] | Всего по позиции
27 | ТССЦ-507-4469 применительно | Тройник канализационный полипропиленовый диаметром: 110хх50 мм |  |  | 4: шт.; 7: 12; 8: 21.88; 10: 262.56 | [6 empty] | Тройник канализационный полипропиленовый диаметром: 110хх50 мм
|  | (Сантехнические работы - внутренние (трубопроводы, водопровод, канализация, отопление, газоснабжение, вентиляция и кондиционирование воздуха)) | [26 empty] | (Сантехнические работы - внутренние (трубопроводы, водопровод, канализация, отопление, газоснабжение, вентиляция и кондиционирование воздуха))
|  | Всего по позиции |  |  | 10: 262.56 | [12 empty] | Всего по позиции
|  | Итоги по разделу 2 Водоотведение : | [27 empty] | Итоги по разделу 2 Водоотведение :
|  | Итого прямые затраты (справочно) |  |  | 10: 7692.92 | [17 empty] | Итого прямые затраты (справочно)
|  | в том числе: | [28 empty] | в том числе:
|  | Оплата труда рабочих |  |  | 10: 1826.37 | [17 empty] | Оплата труда рабочих
|  | Эксплуатация машин |  |  | 10: 73.71 | [17 empty] | Эксплуатация машин
|  | в том числе оплата труда машинистов (Отм) |  |  | 10: 9.8 | [17 empty] | в том числе оплата труда машинистов (Отм)
|  | Материалы |  |  | 10: 5792.84 | [17 empty] | Материалы
|  | Строительные работы |  |  | 10: 10440.06 | [17 empty] | Строительные работы
|  | в том числе: | [28 empty] | в том числе:
|  | оплата труда |  |  | 10: 1826.37 | [17 empty] | оплата труда
|  | эксплуатация машин и механизмов |  |  | 10: 73.71 | [17 empty] | эксплуатация машин и механизмов
|  | в том числе оплата труда машинистов (ОТм) |  |  | 10: 9.8 | [17 empty] | в том числе оплата труда машинистов (ОТм)
|  | материалы |  |  | 10: 5792.84 | [17 empty] | материалы
|  | накладные расходы |  |  | 10: 1788.89 | [17 empty] | накладные расходы
|  | сметная прибыль |  |  | 10: 958.25 | [17 empty] | сметная прибыль
|  | Итого ФОТ (справочно) |  |  | 10: 1836.17 | [17 empty] | Итого ФОТ (справочно)
|  | Итого накладные расходы (справочно) |  |  | 10: 1788.89 | [17 empty] | Итого накладные расходы (справочно)
|  | Итого сметная прибыль (справочно) |  |  | 10: 958.25 | [17 empty] | Итого сметная прибыль (справочно)
|  | Итого по разделу 2 Водоотведение |  |  | 10: 10440.06 | [18 empty] | Итого по разделу 2 Водоотведение
Раздел 3. Вывоз мусора | [17 empty] | Раздел 3. Вывоз мусора
28 | ТССЦпг-01-01-01-041 | Погрузочные работы при автомобильных перевозках: мусора строительного с погрузкой вручную |  |  | 4: 1 т груза; 7: 1.46; 8: 51.74; 10: 75.54 | [6 empty] | Погрузочные работы при автомобильных перевозках: мусора строительного с погрузкой вручную
|  | Всего по позиции |  |  | 10: 75.54 | [12 empty] | Всего по позиции
29 | ТССЦпг-03-21-01-015 | Перевозка грузов автомобилями-самосвалами грузоподъемностью 10 т, работающих вне карьера, на расстояние: до 15 км I класс груза |  |  | 4: 1 т груза; 7: 1.46; 8: 16.37; 10: 23.9 | [6 empty] | Перевозка грузов автомобилями-самосвалами грузоподъемностью 10 т, работающих вне карьера, на расстояние: до 15 км I класс груза
|  | Всего по позиции |  |  | 10: 23.9 | [12 empty] | Всего по позиции
|  | Итоги по разделу 3 Вывоз мусора : | [27 empty] | Итоги по разделу 3 Вывоз мусора :
|  | Итого прямые затраты (справочно) |  |  | 10: 99.44 | [17 empty] | Итого прямые затраты (справочно)
|  | в том числе: | [28 empty] | в том числе:
|  | Эксплуатация машин |  |  | 10: 99.44 | [17 empty] | Эксплуатация машин
|  | Строительные работы |  |  | 10: 99.44 | [17 empty] | Строительные работы
|  | Транспортные расходы (перевозка), относимые на стоимость строительных работ |  |  | 10: 99.44 | [17 empty] | Транспортные расходы (перевозка), относимые на стоимость строительных работ
|  | Итого по разделу 3 Вывоз мусора |  |  | 10: 99.44 | [18 empty] | Итого по разделу 3 Вывоз мусора
|  | Итоги по смете: | [30 empty] | Итоги по смете:
|  | Итого прямые затраты (справочно) |  |  | 10: 26133.22; 12: 340215.84 | [20 empty] | Итого прямые затраты (справочно)
|  | в том числе: | [31 empty] | в том числе:
|  | Оплата труда рабочих |  |  | 10: 7320.79; 12: 179212.93 | [20 empty] | Оплата труда рабочих
|  | Эксплуатация машин |  |  | 10: 2577.26; 12: 16185.19 | [20 empty] | Эксплуатация машин
|  | в том числе оплата труда машинистов (Отм) |  |  | 10: 420.5; 12: 10293.84 | [20 empty] | в том числе оплата труда машинистов (Отм)
|  | Материалы |  |  | 10: 16235.17; 12: 144817.72 | [20 empty] | Материалы
|  | Строительные работы |  |  | 10: 38657.11; 12: 646800.59 | [20 empty] | Строительные работы
|  | Строительные работы |  |  | 10: 38557.67; 12: 646176.11 | [20 empty] | Строительные работы
|  | в том числе: | [31 empty] | в том числе:
|  | оплата труда |  |  | 10: 7320.79; 12: 179212.93 | [20 empty] | оплата труда
| (66), ТЕР, 4 кв 2022 (СМР), Письмо Минстроя России от 27.11.2022г. №63135-ИФ/09 прил.2 | эксплуатация машин и механизмов |  |  | 10: 2477.82; 11: 6.28; 12: 15560.71 | [20 empty] | эксплуатация машин и механизмов
|  | в том числе оплата труда машинистов (ОТм) |  |  | 10: 420.5; 12: 10293.84 | [20 empty] | в том числе оплата труда машинистов (ОТм)
| (66), ТЕР, 4 кв 2022 (СМР), Письмо Минстроя России от 27.11.2022г. №63135-ИФ/09 прил.2 | материалы |  |  | 10: 16235.17; 11: 8.92; 12: 144817.72 | [20 empty] | материалы
|  | накладные расходы |  |  | 10: 8069.54; 12: 197542.15 | [20 empty] | накладные расходы
|  | сметная прибыль |  |  | 10: 4454.35; 12: 109042.6 | [20 empty] | сметная прибыль
| (66), ТЕР, 4 кв 2022 (СМР), Письмо Минстроя России от 27.11.2022г. №63135-ИФ/09 прил.2 | Транспортные расходы (перевозка), относимые на стоимость строительных работ |  |  | 10: 99.44; 11: 6.28; 12: 624.48 | [20 empty] | Транспортные расходы (перевозка), относимые на стоимость строительных работ
|  | Итого ФОТ (справочно) |  |  | 10: 7741.29; 12: 189506.77 | [20 empty] | Итого ФОТ (справочно)
|  | Итого накладные расходы (справочно) |  |  | 10: 8069.54; 12: 197542.15 | [20 empty] | Итого накладные расходы (справочно)
|  | Итого сметная прибыль (справочно) |  |  | 10: 4454.35; 12: 109042.6 | [20 empty] | Итого сметная прибыль (справочно)
|  | ВСЕГО по смете |  |  | 10: 38657.11; 12: 646800.59 | [21 empty] | ВСЕГО по смете
Составил:
[должность, подпись (инициалы, фамилия)]
Проверил:
[должность, подпись (инициалы, фамилия)]
¹ Зарегистрирован Министерством юстиции Российской Федерации 10 сентября 2019 г., регистрационный № 55869), с изменениями, внесенными приказом Министерства строительства и жилищно-коммунального хозяйства Российской Федерации от 20 февраля 2021 г. № 79/пр (зарегистрирован Министерством юстиции Российской Федерации 9 августа 2021 г., регистрационный № 64577)
² Под прочими затратами понимаются затраты, учитываемые в соответствии с пунктом 184 Методики.
³ Под прочими работами понимаются затраты, учитываемые в соответствии с пунктами 122-128 Методики.