## Малышева 84 ремонт внутридомовы
Приложение № 2
Утверждено приказом № 421 от 4 августа 2020 г. Минстроя РФ в редакции приказа № 557 от 7 июля 2022 г.
СОГЛАСОВАНО: | [9 empty] | УТВЕРЖДАЮ:
"____" ________________ 2023 года | [12 empty] | "____" ________________ 2023 года
Наименование программного продукта | [5 empty] | ГРАНД-Смета, версия 2022.3
Наименование редакции сметных нормативов | [5 empty] | Территориальные сметные нормативы, предусмотренные для применения на территории Свердловской области: - на материалы, изделия и конструкции, применяемые в строительстве (ТССЦ 81-01-2001); - на эксплуатацию строительных машин и автотранспортных средств (ТСЭМ 81-01-2001); - на строительные и специальные строительные работы (ТЕР 81-02-2001); - на монтаж оборудования (ТЕРм 81-03-2001); - на ремонтно-строительные работы (ТЕРр 81-04-2001); - на пусконаладочные работы (ТЕРп 81-05-2001); - на капитальный ремонт оборудования (ТЕРмр 81-06-2001); - на перевозки грузов для строительства (ТССЦпг 81-01-2001). | [7 empty] | Территориальные сметные нормативы, предусмотренные для применения на территории Свердловской области: - на материалы, изделия и конструкции, применяемые в строительстве (ТССЦ 81-01-2001); - на эксплуатацию строительных машин и автотранспортных средств (ТСЭМ 81-01-2001); - на строительные и специальные строительные работы (ТЕР 81-02-2001); - на монтаж оборудования (ТЕРм 81-03-2001); - на ремонтно-строительные работы (ТЕРр 81-04-2001); - на пусконаладочные работы (ТЕРп 81-05-2001); - на капитальный ремонт оборудования (ТЕРмр 81-06-2001); - на перевозки грузов для строительства (ТССЦпг 81-01-2001).
г. Екатеринбург, ул. Малышева, дом 84 | [14 empty] | г. Екатеринбург, ул. Малышева, дом 84
(наименование стройки)
жилой многоквартирный дом (9 подънздов, 9 этажей) - кирпичный | [15 empty] | жилой многоквартирный дом (9 подънздов, 9 этажей) - кирпичный
(наименование объекта капитального строительства)
ЛОКАЛЬНЫЙ СМЕТНЫЙ РАСЧЕТ (СМЕТА) № 1
на капитальный ремонт внутридомовых инженерных систем водоотведения (стояки в подъездах №1 и №9) | [16 empty] | на капитальный ремонт внутридомовых инженерных систем водоотведения (стояки в подъездах №1 и №9)
(наименование работ и затрат)
Составлен | базисно-индексным | методом
Основание | дефектная ведомость
(проектная и (или) иная техническая документация)
Составлен(а) в текущем (базисном) уровне цен |  |  | I квартал 2023г.
Сметная стоимость |  |  | 1 352 526,14 | руб.
в том числе:
| строительных работ | 1352.53 | (78,78) | тыс.руб. |  | Средства на оплату труда рабочих |  |  |  |  | 408.13 | (16,67) | тыс.руб.
| монтажных работ | 0 | (0) | тыс.руб. |  | Нормативные затраты труда рабочих |  |  |  |  | 1324.8 |  | чел.час.
| оборудования | 0 | (0) | тыс.руб. |  | Нормативные затраты труда машинистов |  |  |  |  | 4.75 |  | чел.час.
| прочих затрат | 0 | (0) | тыс.руб.
№ п/п | Обоснование | Наименование работ и затрат |  |  | Единица измерения | Количество |  |  | Сметная стоимость в базисном уровне цен (в текущем уровне цен (гр. 8) для ресурсов, отсутствующих в ФРСН), руб. |  |  | Индексы | Сметная стоимость в текущем уровне цен, руб.
[6 empty] | на единицу | коэффициенты | всего с учетом коэффициентов | на единицу | коэффициенты | всего
1 | 2 | 3 |  |  | 4 | 5 | 6 | 7 | 8 | 9 | 10 | 11 | 12
Раздел 1. Подъезд №1 | [17 empty] | Раздел 1. Подъезд №1
54 квартиры, 8 стояков, 1 стояк - 30м (квартиры + присоединение в подвале), 8х30=240м + по 1 м.трубы на разводку в квартире (от стояка до унитаза) - 54м | [18 empty] | 54 квартиры, 8 стояков, 1 стояк - 30м (квартиры + присоединение в подвале), 8х30=240м + по 1 м.трубы на разводку в квартире (от стояка до унитаза) - 54м
Демонтажные работы | [19 empty] | Демонтажные работы
1 | ТЕРр65-2-2 | Разборка трубопроводов из чугунных канализационных труб диаметром: 100 мм |  |  | 4: 100 м трубопровода с фасонными частями; 7: 2.94 | [7 empty] | Разборка трубопроводов из чугунных канализационных труб диаметром: 100 мм
|  | Объем=(240+54) / 100 | [19 empty] | Объем=(240+54) / 100
| 1 | ОТ |  |  | 8: 1015.92; 10: 2986.8; 11: 24.48; 12: 73116.86 | [9 empty] | ОТ
| 2 | ЭМ |  |  | 8: 12.9; 10: 37.93 | [9 empty] | ЭМ
| 3 | в т.ч. ОТм |  |  | 8: 6.09; 10: 17.9; 11: 24.48; 12: 438.19 | [9 empty] | в т.ч. ОТм
Н | 509-9899 | Строительный мусор и масса возвратных материалов |  |  | 4: т; 5: 1.34; 7: 3.9396 | [10 empty] | Строительный мусор и масса возвратных материалов
|  | ЗТ |  |  | 4: чел.-ч; 5: 85.3; 7: 250.782 | [11 empty] | ЗТ
|  | ЗТм |  |  | 4: чел.-ч; 5: 0.32; 7: 0.9408 | [11 empty] | ЗТм
|  | Итого по расценке |  |  | 8: 1028.82; 10: 3024.73 | [12 empty] | Итого по расценке
|  | ФОТ |  |  | 10: 3004.7; 12: 73555.05 | [11 empty] | ФОТ
| Приказ № 812/пр от 21.12.2020 Прил. п.99.1 | НР Внутренние санитарно-технические работы: демонтаж и разборка (ремонтно-строительные) |  |  | 4: %; 5: 87; 7: 87; 10: 2614.09; 12: 63992.89 | [11 empty] | НР Внутренние санитарно-технические работы: демонтаж и разборка (ремонтно-строительные)
| Приказ № 774/пр от 11.12.2020 Прил. п.99.1 | СП Внутренние санитарно-технические работы: демонтаж и разборка (ремонтно-строительные) |  |  | 4: %; 5: 44; 7: 44; 10: 1322.07; 12: 32364.22 | [11 empty] | СП Внутренние санитарно-технические работы: демонтаж и разборка (ремонтно-строительные)
|  | Всего по позиции |  |  | 10: 6960.89 | [13 empty] | Всего по позиции
Монтажные работы | [19 empty] | Монтажные работы
2 | ТЕР16-04-004-02 | Прокладка внутренних трубопроводов канализации из полипропиленовых труб диаметром: 110 мм |  |  | 4: 100 м трубопровода; 7: 2.94 | [7 empty] | Прокладка внутренних трубопроводов канализации из полипропиленовых труб диаметром: 110 мм
|  | Объем=(240+54) / 100 | [19 empty] | Объем=(240+54) / 100
| Приказ от 04.08.2020 № 421/пр п.58б | При применении сметных норм, включенных в сборники ГЭСН (ФЕР, ТЕР), аналогичных технологическим процессам в новом строительстве, в том числе по возведению новых конструктивных элементов ОЗП=1,15; ЭМ=1,25 к расх.; ЗПМ=1,25; ТЗ=1,15; ТЗМ=1,25 | [25 empty] | При применении сметных норм, включенных в сборники ГЭСН (ФЕР, ТЕР), аналогичных технологическим процессам в новом строительстве, в том числе по возведению новых конструктивных элементов ОЗП=1,15; ЭМ=1,25 к расх.; ЗПМ=1,25; ТЗ=1,15; ТЗМ=1,25
| 1 | ОТ |  |  | 8: 739.75; 9: 1.15; 10: 2501.09; 11: 24.48; 12: 61226.68 | [9 empty] | ОТ
| 2 | ЭМ |  |  | 8: 65.23; 9: 1.25; 10: 239.72 | [9 empty] | ЭМ
| 3 | в т.ч. ОТм |  |  | 8: 4.84; 9: 1.25; 10: 17.79; 11: 24.48; 12: 435.5 | [9 empty] | в т.ч. ОТм
| 4 | М |  |  | 8: 4644.62; 10: 13655.18 | [9 empty] | М
П,Н | 301-9240 | Крепления |  |  | 4: кг; 5: 0; 7: 0 | [10 empty] | Крепления
П,Н | 302-9120 | Задвижки |  |  | 4: шт.; 5: 0; 7: 0 | [10 empty] | Задвижки
|  | ЗТ |  |  | 4: чел.-ч; 5: 55.83; 6: 1.15; 7: 188.7612 | [11 empty] | ЗТ
|  | ЗТм |  |  | 4: чел.-ч; 5: 0.28; 6: 1.25; 7: 1.029 | [11 empty] | ЗТм
|  | Итого по расценке |  |  | 8: 5449.6; 10: 16395.99 | [12 empty] | Итого по расценке
|  | ФОТ |  |  | 10: 2518.88; 12: 61662.18 | [11 empty] | ФОТ
| Приказ № 812/пр от 21.12.2020 Прил. п.16, Приказ № 812/пр от 21.12.2020 п.25 | НР Сантехнические работы - внутренние (трубопроводы, водопровод, канализация, отопление, газоснабжение, вентиляция и кондиционирование воздуха) |  |  | % | 121 | 0.9 | 108.9 |  |  | 2743.06 |  | 67150.11 | [11 empty] | НР Сантехнические работы - внутренние (трубопроводы, водопровод, канализация, отопление, газоснабжение, вентиляция и кондиционирование воздуха)
| Приказ № 774/пр от 11.12.2020 Прил. п.16, Приказ № 774/пр от 11.12.2020 п.16 | СП Сантехнические работы - внутренние (трубопроводы, водопровод, канализация, отопление, газоснабжение, вентиляция и кондиционирование воздуха) |  |  | % | 72 | 0.85 | 61.2 |  |  | 1541.55 |  | 37737.25 | [11 empty] | СП Сантехнические работы - внутренние (трубопроводы, водопровод, канализация, отопление, газоснабжение, вентиляция и кондиционирование воздуха)
|  | Всего по позиции |  |  | 10: 20680.6 | [13 empty] | Всего по позиции
3 | ТССЦ-507-4366 | Ревизия полипропиленовая с крышкой диаметром 100 мм (по 5 штук на 1 стояк, установка ревизии через этаж - 5х8=40шт.) |  |  | 4: шт.; 7: 40; 8: 15.96; 10: 638.4 | [7 empty] | Ревизия полипропиленовая с крышкой диаметром 100 мм (по 5 штук на 1 стояк, установка ревизии через этаж - 5х8=40шт.)
|  | (Сантехнические работы - внутренние (трубопроводы, водопровод, канализация, отопление, газоснабжение, вентиляция и кондиционирование воздуха)) | [26 empty] | (Сантехнические работы - внутренние (трубопроводы, водопровод, канализация, отопление, газоснабжение, вентиляция и кондиционирование воздуха))
|  | Всего по позиции |  |  | 10: 638.4 | [13 empty] | Всего по позиции
4 | ТССЦ-507-4467 | Переход канализационный полипропиленовый 110х50 мм (по 1 штуке на квартиру) |  |  | 4: шт.; 7: 54; 8: 16.47; 10: 889.38 | [7 empty] | Переход канализационный полипропиленовый 110х50 мм (по 1 штуке на квартиру)
|  | (Сантехнические работы - внутренние (трубопроводы, водопровод, канализация, отопление, газоснабжение, вентиляция и кондиционирование воздуха)) | [26 empty] | (Сантехнические работы - внутренние (трубопроводы, водопровод, канализация, отопление, газоснабжение, вентиляция и кондиционирование воздуха))
|  | Всего по позиции |  |  | 10: 889.38 | [13 empty] | Всего по позиции
5 | ТССЦ-301-5609 | Хомут металлический с шурупом для крепления трубопроводов диаметром: 108-116 мм (по 2 штуки на квартиру) |  |  | 4: шт.; 7: 108; 8: 19.52; 10: 2108.16 | [7 empty] | Хомут металлический с шурупом для крепления трубопроводов диаметром: 108-116 мм (по 2 штуки на квартиру)
|  | (Сантехнические работы - внутренние (трубопроводы, водопровод, канализация, отопление, газоснабжение, вентиляция и кондиционирование воздуха)) | [26 empty] | (Сантехнические работы - внутренние (трубопроводы, водопровод, канализация, отопление, газоснабжение, вентиляция и кондиционирование воздуха))
|  | Всего по позиции |  |  | 10: 2108.16 | [13 empty] | Всего по позиции
6 | ТЕРр65-6-12 | Смена: унитазов типа «Компакт» (Демонтаж/Монтаж без стоимости унитазов) |  |  | 4: 100 приборов; 7: 0.54 | [7 empty] | Смена: унитазов типа «Компакт» (Демонтаж/Монтаж без стоимости унитазов)
|  | Объем=54 / 100 | [19 empty] | Объем=54 / 100
Уд | 301-1521 | Унитаз-компакт «Комфорт» |  |  | 4: компл.; 5: 100; 7: 54; 8: 499.09; 10: 26950.86 | [16 empty] | Унитаз-компакт «Комфорт»
| 1 | ОТ |  |  | 8: 5274.31; 10: 2848.13; 11: 24.48; 12: 69722.22 | [9 empty] | ОТ
| 2 | ЭМ |  |  | 8: 112.1; 10: 60.53 | [9 empty] | ЭМ
| 3 | в т.ч. ОТм |  |  | 8: 14.27; 10: 7.71; 11: 24.48; 12: 188.74 | [9 empty] | в т.ч. ОТм
| 4 | М |  |  | 8: 50856.13; 10: 511.45 | [9 empty] | М
|  | ЗТ |  |  | 4: чел.-ч; 5: 412.7; 7: 222.858 | [11 empty] | ЗТ
|  | ЗТм |  |  | 4: чел.-ч; 5: 0.75; 7: 0.405 | [11 empty] | ЗТм
|  | Итого по расценке |  |  | 8: 6333.54; 10: 3420.11 | [12 empty] | Итого по расценке
|  | ФОТ |  |  | 10: 2855.84; 12: 69910.96 | [11 empty] | ФОТ
| Приказ № 812/пр от 21.12.2020 Прил. п.99.2 | НР Внутренние санитарно-технические работы: смена труб, санприборов, запорной арматуры и другое (ремонтно-строительные) |  |  | 4: %; 5: 103; 7: 103; 10: 2941.52; 12: 72008.29 | [11 empty] | НР Внутренние санитарно-технические работы: смена труб, санприборов, запорной арматуры и другое (ремонтно-строительные)
| Приказ № 774/пр от 11.12.2020 Прил. п.99.2 | СП Внутренние санитарно-технические работы: смена труб, санприборов, запорной арматуры и другое (ремонтно-строительные) |  |  | 4: %; 5: 52; 7: 52; 10: 1485.04; 12: 36353.7 | [11 empty] | СП Внутренние санитарно-технические работы: смена труб, санприборов, запорной арматуры и другое (ремонтно-строительные)
|  | Всего по позиции |  |  | 10: 7846.67 | [13 empty] | Всего по позиции
Вывоз мусора | [19 empty] | Вывоз мусора
7 | ТССЦпг-01-01-01-041 | Погрузочные работы при автомобильных перевозках: мусора строительного с погрузкой вручную |  |  | 4: 1 т груза; 7: 3.9; 8: 51.74; 10: 201.79 | [7 empty] | Погрузочные работы при автомобильных перевозках: мусора строительного с погрузкой вручную
|  | Всего по позиции |  |  | 10: 201.79 | [13 empty] | Всего по позиции
8 | ТССЦпг-03-21-01-015 | Перевозка грузов автомобилями-самосвалами грузоподъемностью 10 т, работающих вне карьера, на расстояние: до 15 км I класс груза |  |  | 4: 1 т груза; 7: 3.9; 8: 16.37; 10: 63.84 | [7 empty] | Перевозка грузов автомобилями-самосвалами грузоподъемностью 10 т, работающих вне карьера, на расстояние: до 15 км I класс груза
|  | Всего по позиции |  |  | 10: 63.84 | [13 empty] | Всего по позиции
|  | Итоги по разделу 1 Подъезд №1 : | [28 empty] | Итоги по разделу 1 Подъезд №1 :
|  | Итого прямые затраты (справочно) |  |  | 10: 26742.4 | [18 empty] | Итого прямые затраты (справочно)
|  | в том числе: | [29 empty] | в том числе:
|  | Оплата труда рабочих |  |  | 10: 8336.02 | [18 empty] | Оплата труда рабочих
|  | Эксплуатация машин |  |  | 10: 603.81 | [18 empty] | Эксплуатация машин
|  | в том числе оплата труда машинистов (Отм) |  |  | 10: 43.4 | [18 empty] | в том числе оплата труда машинистов (Отм)
|  | Материалы |  |  | 10: 17802.57 | [18 empty] | Материалы
|  | Строительные работы |  |  | 10: 39389.73 | [18 empty] | Строительные работы
|  | Строительные работы |  |  | 10: 39124.1 | [18 empty] | Строительные работы
|  | в том числе: | [29 empty] | в том числе:
|  | оплата труда |  |  | 10: 8336.02 | [18 empty] | оплата труда
|  | эксплуатация машин и механизмов |  |  | 10: 338.18 | [18 empty] | эксплуатация машин и механизмов
|  | в том числе оплата труда машинистов (ОТм) |  |  | 10: 43.4 | [18 empty] | в том числе оплата труда машинистов (ОТм)
|  | материалы |  |  | 10: 17802.57 | [18 empty] | материалы
|  | накладные расходы |  |  | 10: 8298.67 | [18 empty] | накладные расходы
|  | сметная прибыль |  |  | 10: 4348.66 | [18 empty] | сметная прибыль
|  | Транспортные расходы (перевозка), относимые на стоимость строительных работ |  |  | 10: 265.63 | [18 empty] | Транспортные расходы (перевозка), относимые на стоимость строительных работ
|  | Итого ФОТ (справочно) |  |  | 10: 8379.42 | [18 empty] | Итого ФОТ (справочно)
|  | Итого накладные расходы (справочно) |  |  | 10: 8298.67 | [18 empty] | Итого накладные расходы (справочно)
|  | Итого сметная прибыль (справочно) |  |  | 10: 4348.66 | [18 empty] | Итого сметная прибыль (справочно)
|  | Итого по разделу 1 Подъезд №1 |  |  | 10: 39389.73 | [19 empty] | Итого по разделу 1 Подъезд №1
Раздел 2. Подъезд №9 | [17 empty] | Раздел 2. Подъезд №9
54 квартиры, 8 стояков, 1 стояк - 30м (квартиры + присоединение в подвале), 8х30=240м + по 1 м.трубы на разводку в квартире (от стояка до унитаза) - 54м | [18 empty] | 54 квартиры, 8 стояков, 1 стояк - 30м (квартиры + присоединение в подвале), 8х30=240м + по 1 м.трубы на разводку в квартире (от стояка до унитаза) - 54м
Демонтажные работы | [19 empty] | Демонтажные работы
9 | ТЕРр65-2-2 | Разборка трубопроводов из чугунных канализационных труб диаметром: 100 мм |  |  | 4: 100 м трубопровода с фасонными частями; 7: 2.94 | [7 empty] | Разборка трубопроводов из чугунных канализационных труб диаметром: 100 мм
|  | Объем=(240+54) / 100 | [19 empty] | Объем=(240+54) / 100
| 1 | ОТ |  |  | 8: 1015.92; 10: 2986.8; 11: 24.48; 12: 73116.86 | [9 empty] | ОТ
| 2 | ЭМ |  |  | 8: 12.9; 10: 37.93 | [9 empty] | ЭМ
| 3 | в т.ч. ОТм |  |  | 8: 6.09; 10: 17.9; 11: 24.48; 12: 438.19 | [9 empty] | в т.ч. ОТм
Н | 509-9899 | Строительный мусор и масса возвратных материалов |  |  | 4: т; 5: 1.34; 7: 3.9396 | [10 empty] | Строительный мусор и масса возвратных материалов
|  | ЗТ |  |  | 4: чел.-ч; 5: 85.3; 7: 250.782 | [11 empty] | ЗТ
|  | ЗТм |  |  | 4: чел.-ч; 5: 0.32; 7: 0.9408 | [11 empty] | ЗТм
|  | Итого по расценке |  |  | 8: 1028.82; 10: 3024.73 | [12 empty] | Итого по расценке
|  | ФОТ |  |  | 10: 3004.7; 12: 73555.05 | [11 empty] | ФОТ
| Приказ № 812/пр от 21.12.2020 Прил. п.99.1 | НР Внутренние санитарно-технические работы: демонтаж и разборка (ремонтно-строительные) |  |  | 4: %; 5: 87; 7: 87; 10: 2614.09; 12: 63992.89 | [11 empty] | НР Внутренние санитарно-технические работы: демонтаж и разборка (ремонтно-строительные)
| Приказ № 774/пр от 11.12.2020 Прил. п.99.1 | СП Внутренние санитарно-технические работы: демонтаж и разборка (ремонтно-строительные) |  |  | 4: %; 5: 44; 7: 44; 10: 1322.07; 12: 32364.22 | [11 empty] | СП Внутренние санитарно-технические работы: демонтаж и разборка (ремонтно-строительные)
|  | Всего по позиции |  |  | 10: 6960.89 | [13 empty] | Всего по позиции
Монтажные работы | [19 empty] | Монтажные работы
10 | ТЕР16-04-004-02 | Прокладка внутренних трубопроводов канализации из полипропиленовых труб диаметром: 110 мм |  |  | 4: 100 м трубопровода; 7: 2.94 | [7 empty] | Прокладка внутренних трубопроводов канализации из полипропиленовых труб диаметром: 110 мм
|  | Объем=(240+54) / 100 | [19 empty] | Объем=(240+54) / 100
| Приказ от 04.08.2020 № 421/пр п.58б | При применении сметных норм, включенных в сборники ГЭСН (ФЕР, ТЕР), аналогичных технологическим процессам в новом строительстве, в том числе по возведению новых конструктивных элементов ОЗП=1,15; ЭМ=1,25 к расх.; ЗПМ=1,25; ТЗ=1,15; ТЗМ=1,25 | [25 empty] | При применении сметных норм, включенных в сборники ГЭСН (ФЕР, ТЕР), аналогичных технологическим процессам в новом строительстве, в том числе по возведению новых конструктивных элементов ОЗП=1,15; ЭМ=1,25 к расх.; ЗПМ=1,25; ТЗ=1,15; ТЗМ=1,25
| 1 | ОТ |  |  | 8: 739.75; 9: 1.15; 10: 2501.09; 11: 24.48; 12: 61226.68 | [9 empty] | ОТ
| 2 | ЭМ |  |  | 8: 65.23; 9: 1.25; 10: 239.72 | [9 empty] | ЭМ
| 3 | в т.ч. ОТм |  |  | 8: 4.84; 9: 1.25; 10: 17.79; 11: 24.48; 12: 435.5 | [9 empty] | в т.ч. ОТм
| 4 | М |  |  | 8: 4644.62; 10: 13655.18 | [9 empty] | М
П,Н | 301-9240 | Крепления |  |  | 4: кг; 5: 0; 7: 0 | [10 empty] | Крепления
П,Н | 302-9120 | Задвижки |  |  | 4: шт.; 5: 0; 7: 0 | [10 empty] | Задвижки
|  | ЗТ |  |  | 4: чел.-ч; 5: 55.83; 6: 1.15; 7: 188.7612 | [11 empty] | ЗТ
|  | ЗТм |  |  | 4: чел.-ч; 5: 0.28; 6: 1.25; 7: 1.029 | [11 empty] | ЗТм
|  | Итого по расценке |  |  | 8: 5449.6; 10: 16395.99 | [12 empty] | Итого по расценке
|  | ФОТ |  |  | 10: 2518.88; 12: 61662.18 | [11 empty] | ФОТ
| Приказ № 812/пр от 21.12.2020 Прил. п.16, Приказ № 812/пр от 21.12.2020 п.25 | НР Сантехнические работы - внутренние (трубопроводы, водопровод, канализация, отопление, газоснабжение, вентиляция и кондиционирование воздуха) |  |  | % | 121 | 0.9 | 108.9 |  |  | 2743.06 |  | 67150.11 | [11 empty] | НР Сантехнические работы - внутренние (трубопроводы, водопровод, канализация, отопление, газоснабжение, вентиляция и кондиционирование воздуха)
| Приказ № 774/пр от 11.12.2020 Прил. п.16, Приказ № 774/пр от 11.12.2020 п.16 | СП Сантехнические работы - внутренние (трубопроводы, водопровод, канализация, отопление, газоснабжение, вентиляция и кондиционирование воздуха) |  |  | % | 72 | 0.85 | 61.2 |  |  | 1541.55 |  | 37737.25 | [11 empty] | СП Сантехнические работы - внутренние (трубопроводы, водопровод, канализация, отопление, газоснабжение, вентиляция и кондиционирование воздуха)
|  | Всего по позиции |  |  | 10: 20680.6 | [13 empty] | Всего по позиции
11 | ТССЦ-507-4366 | Ревизия полипропиленовая с крышкой диаметром 100 мм (по 5 штук на 1 стояк, установка ревизии через этаж - 5х8=40шт.) |  |  | 4: шт.; 7: 40; 8: 15.96; 10: 638.4 | [7 empty] | Ревизия полипропиленовая с крышкой диаметром 100 мм (по 5 штук на 1 стояк, установка ревизии через этаж - 5х8=40шт.)
|  | (Сантехнические работы - внутренние (трубопроводы, водопровод, канализация, отопление, газоснабжение, вентиляция и кондиционирование воздуха)) | [26 empty] | (Сантехнические работы - внутренние (трубопроводы, водопровод, канализация, отопление, газоснабжение, вентиляция и кондиционирование воздуха))
|  | Всего по позиции |  |  | 10: 638.4 | [13 empty] | Всего по позиции
12 | ТССЦ-507-4467 | Переход канализационный полипропиленовый 110х50 мм (по 1 штуке на квартиру) |  |  | 4: шт.; 7: 54; 8: 16.47; 10: 889.38 | [7 empty] | Переход канализационный полипропиленовый 110х50 мм (по 1 штуке на квартиру)
|  | (Сантехнические работы - внутренние (трубопроводы, водопровод, канализация, отопление, газоснабжение, вентиляция и кондиционирование воздуха)) | [26 empty] | (Сантехнические работы - внутренние (трубопроводы, водопровод, канализация, отопление, газоснабжение, вентиляция и кондиционирование воздуха))
|  | Всего по позиции |  |  | 10: 889.38 | [13 empty] | Всего по позиции
13 | ТССЦ-301-5609 | Хомут металлический с шурупом для крепления трубопроводов диаметром: 108-116 мм (по 2 штуки на квартиру) |  |  | 4: шт.; 7: 108; 8: 19.52; 10: 2108.16 | [7 empty] | Хомут металлический с шурупом для крепления трубопроводов диаметром: 108-116 мм (по 2 штуки на квартиру)
|  | (Сантехнические работы - внутренние (трубопроводы, водопровод, канализация, отопление, газоснабжение, вентиляция и кондиционирование воздуха)) | [26 empty] | (Сантехнические работы - внутренние (трубопроводы, водопровод, канализация, отопление, газоснабжение, вентиляция и кондиционирование воздуха))
|  | Всего по позиции |  |  | 10: 2108.16 | [13 empty] | Всего по позиции
14 | ТЕРр65-6-12 | Смена: унитазов типа «Компакт» (Демонтаж/Монтаж без стоимости унитазов) |  |  | 4: 100 приборов; 7: 0.54 | [7 empty] | Смена: унитазов типа «Компакт» (Демонтаж/Монтаж без стоимости унитазов)
|  | Объем=54 / 100 | [19 empty] | Объем=54 / 100
Уд | 301-1521 | Унитаз-компакт «Комфорт» |  |  | 4: компл.; 5: 100; 7: 54; 8: 499.09; 10: 26950.86 | [16 empty] | Унитаз-компакт «Комфорт»
| 1 | ОТ |  |  | 8: 5274.31; 10: 2848.13; 11: 24.48; 12: 69722.22 | [9 empty] | ОТ
| 2 | ЭМ |  |  | 8: 112.1; 10: 60.53 | [9 empty] | ЭМ
| 3 | в т.ч. ОТм |  |  | 8: 14.27; 10: 7.71; 11: 24.48; 12: 188.74 | [9 empty] | в т.ч. ОТм
| 4 | М |  |  | 8: 50856.13; 10: 511.45 | [9 empty] | М
|  | ЗТ |  |  | 4: чел.-ч; 5: 412.7; 7: 222.858 | [11 empty] | ЗТ
|  | ЗТм |  |  | 4: чел.-ч; 5: 0.75; 7: 0.405 | [11 empty] | ЗТм
|  | Итого по расценке |  |  | 8: 6333.54; 10: 3420.11 | [12 empty] | Итого по расценке
|  | ФОТ |  |  | 10: 2855.84; 12: 69910.96 | [11 empty] | ФОТ
| Приказ № 812/пр от 21.12.2020 Прил. п.99.2 | НР Внутренние санитарно-технические работы: смена труб, санприборов, запорной арматуры и другое (ремонтно-строительные) |  |  | 4: %; 5: 103; 7: 103; 10: 2941.52; 12: 72008.29 | [11 empty] | НР Внутренние санитарно-технические работы: смена труб, санприборов, запорной арматуры и другое (ремонтно-строительные)
| Приказ № 774/пр от 11.12.2020 Прил. п.99.2 | СП Внутренние санитарно-технические работы: смена труб, санприборов, запорной арматуры и другое (ремонтно-строительные) |  |  | 4: %; 5: 52; 7: 52; 10: 1485.04; 12: 36353.7 | [11 empty] | СП Внутренние санитарно-технические работы: смена труб, санприборов, запорной арматуры и другое (ремонтно-строительные)
|  | Всего по позиции |  |  | 10: 7846.67 | [13 empty] | Всего по позиции
Вывоз мусора | [19 empty] | Вывоз мусора
15 | ТССЦпг-01-01-01-041 | Погрузочные работы при автомобильных перевозках: мусора строительного с погрузкой вручную |  |  | 4: 1 т груза; 7: 3.9; 8: 51.74; 10: 201.79 | [7 empty] | Погрузочные работы при автомобильных перевозках: мусора строительного с погрузкой вручную
|  | Всего по позиции |  |  | 10: 201.79 | [13 empty] | Всего по позиции
16 | ТССЦпг-03-21-01-015 | Перевозка грузов автомобилями-самосвалами грузоподъемностью 10 т, работающих вне карьера, на расстояние: до 15 км I класс груза |  |  | 4: 1 т груза; 7: 3.9; 8: 16.37; 10: 63.84 | [7 empty] | Перевозка грузов автомобилями-самосвалами грузоподъемностью 10 т, работающих вне карьера, на расстояние: до 15 км I класс груза
|  | Всего по позиции |  |  | 10: 63.84 | [13 empty] | Всего по позиции
|  | Итоги по разделу 2 Подъезд №9 : | [28 empty] | Итоги по разделу 2 Подъезд №9 :
|  | Итого прямые затраты (справочно) |  |  | 10: 26742.4 | [18 empty] | Итого прямые затраты (справочно)
|  | в том числе: | [29 empty] | в том числе:
|  | Оплата труда рабочих |  |  | 10: 8336.02 | [18 empty] | Оплата труда рабочих
|  | Эксплуатация машин |  |  | 10: 603.81 | [18 empty] | Эксплуатация машин
|  | в том числе оплата труда машинистов (Отм) |  |  | 10: 43.4 | [18 empty] | в том числе оплата труда машинистов (Отм)
|  | Материалы |  |  | 10: 17802.57 | [18 empty] | Материалы
|  | Строительные работы |  |  | 10: 39389.73 | [18 empty] | Строительные работы
|  | Строительные работы |  |  | 10: 39124.1 | [18 empty] | Строительные работы
|  | в том числе: | [29 empty] | в том числе:
|  | оплата труда |  |  | 10: 8336.02 | [18 empty] | оплата труда
|  | эксплуатация машин и механизмов |  |  | 10: 338.18 | [18 empty] | эксплуатация машин и механизмов
|  | в том числе оплата труда машинистов (ОТм) |  |  | 10: 43.4 | [18 empty] | в том числе оплата труда машинистов (ОТм)
|  | материалы |  |  | 10: 17802.57 | [18 empty] | материалы
|  | накладные расходы |  |  | 10: 8298.67 | [18 empty] | накладные расходы
|  | сметная прибыль |  |  | 10: 4348.66 | [18 empty] | сметная прибыль
|  | Транспортные расходы (перевозка), относимые на стоимость строительных работ |  |  | 10: 265.63 | [18 empty] | Транспортные расходы (перевозка), относимые на стоимость строительных работ
|  | Итого ФОТ (справочно) |  |  | 10: 8379.42 | [18 empty] | Итого ФОТ (справочно)
|  | Итого накладные расходы (справочно) |  |  | 10: 8298.67 | [18 empty] | Итого накладные расходы (справочно)
|  | Итого сметная прибыль (справочно) |  |  | 10: 4348.66 | [18 empty] | Итого сметная прибыль (справочно)
|  | Итого по разделу 2 Подъезд №9 |  |  | 10: 39389.73 | [19 empty] | Итого по разделу 2 Подъезд №9
|  | Итоги по смете: | [31 empty] | Итоги по смете:
|  | Итого прямые затраты (справочно) |  |  | 10: 53484.8; 12: 733313.22 | [21 empty] | Итого прямые затраты (справочно)
|  | в том числе: | [32 empty] | в том числе:
|  | Оплата труда рабочих |  |  | 10: 16672.04; 12: 408131.52 | [21 empty] | Оплата труда рабочих
|  | Эксплуатация машин |  |  | 10: 1207.62; 12: 7583.85 | [21 empty] | Эксплуатация машин
|  | в том числе оплата труда машинистов (Отм) |  |  | 10: 86.8; 12: 2124.86 | [21 empty] | в том числе оплата труда машинистов (Отм)
|  | Материалы |  |  | 10: 35605.14; 12: 317597.85 | [21 empty] | Материалы
|  | Строительные работы |  |  | 10: 78779.46; 12: 1352526.14 | [21 empty] | Строительные работы
|  | Строительные работы |  |  | 10: 78248.2; 12: 1349189.83 | [21 empty] | Строительные работы
|  | в том числе: | [32 empty] | в том числе:
|  | оплата труда |  |  | 10: 16672.04; 12: 408131.52 | [21 empty] | оплата труда
| (66), ТЕР, 4 кв 2022 (СМР), Письмо Минстроя России от 27.11.2022г. №63135-ИФ/09 прил.2 | эксплуатация машин и механизмов |  |  | 10: 676.36; 11: 6.28; 12: 4247.54 | [21 empty] | эксплуатация машин и механизмов
|  | в том числе оплата труда машинистов (ОТм) |  |  | 10: 86.8; 12: 2124.86 | [21 empty] | в том числе оплата труда машинистов (ОТм)
| (66), ТЕР, 4 кв 2022 (СМР), Письмо Минстроя России от 27.11.2022г. №63135-ИФ/09 прил.2 | материалы |  |  | 10: 35605.14; 11: 8.92; 12: 317597.85 | [21 empty] | материалы
|  | накладные расходы |  |  | 10: 16597.34; 12: 406302.58 | [21 empty] | накладные расходы
|  | сметная прибыль |  |  | 10: 8697.32; 12: 212910.34 | [21 empty] | сметная прибыль
| (66), ТЕР, 4 кв 2022 (СМР), Письмо Минстроя России от 27.11.2022г. №63135-ИФ/09 прил.2 | Транспортные расходы (перевозка), относимые на стоимость строительных работ |  |  | 10: 531.26; 11: 6.28; 12: 3336.31 | [21 empty] | Транспортные расходы (перевозка), относимые на стоимость строительных работ
|  | Итого ФОТ (справочно) |  |  | 10: 16758.84; 12: 410256.38 | [21 empty] | Итого ФОТ (справочно)
|  | Итого накладные расходы (справочно) |  |  | 10: 16597.34; 12: 406302.58 | [21 empty] | Итого накладные расходы (справочно)
|  | Итого сметная прибыль (справочно) |  |  | 10: 8697.32; 12: 212910.34 | [21 empty] | Итого сметная прибыль (справочно)
|  | ВСЕГО по смете |  |  | 10: 78779.46; 12: 1352526.14 | [22 empty] | ВСЕГО по смете
Составил:
[должность, подпись (инициалы, фамилия)]
Проверил:
[должность, подпись (инициалы, фамилия)]
¹ Зарегистрирован Министерством юстиции Российской Федерации 10 сентября 2019 г., регистрационный № 55869), с изменениями, внесенными приказом Министерства строительства и жилищно-коммунального хозяйства Российской Федерации от 20 февраля 2021 г. № 79/пр (зарегистрирован Министерством юстиции Российской Федерации 9 августа 2021 г., регистрационный № 64577)
² Под прочими затратами понимаются затраты, учитываемые в соответствии с пунктом 184 Методики.
³ Под прочими работами понимаются затраты, учитываемые в соответствии с пунктами 122-128 Методики.