## ЛСР 17 граф
СОГЛАСОВАНО: | [11 empty] | УТВЕРЖДАЮ:
_________________ | [11 empty] | _________________
" _____ " ________________ 2019 г. | [11 empty] | "____" ______________2019 г.
г. Екатеринбург, ул. Малышева, дом 84
(наименование стройки)
ЛОКАЛЬНЫЙ СМЕТНЫЙ РАСЧЕТ № 4
(локальная смета)
|  | на | ремонт внутридомовых инженерных систем водоотведения (стояки подъезда №9)
(наименование работ и затрат, наименование объекта)
Основание: дефектная ведомость
|  |  | Сметная стоимость строительных работ _______________________________________________________________________________________________ | [5 empty] | ___________________________489551 |  | руб.
|  |  | Средства на оплату труда _______________________________________________________________________________________________ | [5 empty] | ___________________________13398 |  | руб.
|  |  | Сметная трудоемкость _______________________________________________________________________________________________ | [5 empty] | _______________________________________________________________________________________________1037,57 |  | чел.час
Составлен(а) в текущих (прогнозных) ценах по состоянию на ______________
№ пп | Обосно- вание | Наименование | Ед. изм. | Кол. | Стоимость единицы, руб. |  |  |  | Общая стоимость, руб. |  |  |  | Т/з осн. раб.на ед. | Т/з осн. раб. Всего | Т/з мех. на ед. | Т/з мех. Всего
[5 empty] | Всего | В том числе |  |  | Всего | В том числе
[6 empty] | Осн.З/п | Эк.Маш | З/пМех |  | Осн.З/п | Эк.Маш | З/пМех
1 | 2 | 3 | 4 | 5 | 6 | 7 | 8 | 9 | 10 | 11 | 12 | 13 | 14 | 15 | 16 | 17
Раздел 1. Демонтажные работы
Водоотведение
1 | ТЕРр65-2-2 Приказ Минстроя России от 13.03.15 №171/пр | Разборка трубопроводов из чугунных канализационных труб диаметром: 100 мм (Указ.к ТЕРр, Прил.3, п.2 Стесненность ОЗП=1,15; ЭМ=1,15 к расх.; ЗПМ=1,15; ТЗ=1,15; ТЗМ=1,15) Внутренние санитарно-технические работы: демонтаж и разборка (ремонтно-строительные): НР (2374 руб.): 70%=74%*0,94 от ФОТ СП (1526 руб.): 45%=50%*0,9 от ФОТ | 100 м трубопровода с фасонными частями | 2,885 288,5 / 100 | 1183.15 | 1168.31 | 14.84 | 7 | 3413 | 3371 | 42 | 20 | 98.1 | 283.02 | 0.37 | 1.07
2 | ТЕРр65-2-1 Приказ Минстроя России от 13.03.15 №171/пр | Разборка трубопроводов из чугунных канализационных труб диаметром: 50 мм (Указ.к ТЕРр, Прил.3, п.2 Стесненность ОЗП=1,15; ЭМ=1,15 к расх.; ЗПМ=1,15; ТЗ=1,15; ТЗМ=1,15) Внутренние санитарно-технические работы: демонтаж и разборка (ремонтно-строительные): НР (191 руб.): 70%=74%*0,94 от ФОТ СП (123 руб.): 45%=50%*0,9 от ФОТ | 100 м трубопровода с фасонными частями | 0,288 28,8 / 100 | 949.74 | 942.32 | 7.42 | 3.5 | 274 | 272 | 2 | 1 | 79.12 | 22.79 | 0.18 | 0.05
Итого прямые затраты по разделу в ценах 2001г. | [8 empty] | 3687 | 3643 | 44 | 21 |  | 305.81 |  | 1.12
Накладные расходы | [8 empty] | 2565
Сметная прибыль | [8 empty] | 1649
Итоги по разделу 1 Демонтажные работы :
Внутренние санитарно-технические работы: демонтаж и разборка (ремонтно-строительные) | [8 empty] | 7901 |  |  |  |  | 305.81 |  | 1.12
Итого | [8 empty] | 7901 |  |  |  |  | 305.81 |  | 1.12
7 901 * 7,351 | [8 empty] | 58080
Справочно, в ценах 2001г.:
Машины и механизмы | [8 empty] | 44
ФОТ | [8 empty] | 3664
Накладные расходы | [8 empty] | 2565
Сметная прибыль | [8 empty] | 1649
Итого по разделу 1 Демонтажные работы | [8 empty] | 58080 |  |  |  |  | 305.81 |  | 1.12
Раздел 2. Монтажные работы
Водоотведение
3 | ТЕР16-04-001-02 Приказ Минстроя России от 13.03.15 №171/пр | Прокладка трубопроводов канализации из полиэтиленовых труб высокой плотности диаметром: 110 мм (МДС35 пр.1 т.1 п.3.Производство строительных и других работ в существующих зданиях и сооружениях в стесненных условиях: с наличием в зоне производства работ действующего технологического оборудования (станков, установок, кранов и т.п.) или загромождающих предметов (лабораторное оборудование, мебель и т.п.) или движения транспорта по внутрицеховым путям ОЗП=1,35; ЭМ=1,35 к расх.; ЗПМ=1,35; ТЗ=1,35; ТЗМ=1,35; МДС35-IV п.4.7.При ремонте и реконструкции зданий и сооружений работы, аналогичные технологическим процессам в новом строительстве ОЗП=1,15; ЭМ=1,25 к расх.; ЗПМ=1,25; ТЗ=1,15; ТЗМ=1,25) Сантехнические работы - внутренние (трубопроводы, водопровод, канализация, отопление, газоснабжение, вентиляция и кондиционирование воздуха): НР (4168 руб.): 108%=128%*0.9 * 0,94 от ФОТ СП (2431 руб.): 63%=83%*0.85 * 0,9 от ФОТ | 100 м трубопровода | 2,885 288,5 / 100 | 9070.37 | 1336 | 20.94 | 1.6 | 26168 | 3854 | 60 | 5 | 95.63 | 275.89 | 0.09 | 0.26
4 | ТЕР16-04-001-01 Приказ Минстроя России от 13.03.15 №171/пр | Прокладка трубопроводов канализации из полиэтиленовых труб высокой плотности диаметром: 50 мм (МДС35 пр.1 т.1 п.3.Производство строительных и других работ в существующих зданиях и сооружениях в стесненных условиях: с наличием в зоне производства работ действующего технологического оборудования (станков, установок, кранов и т.п.) или загромождающих предметов (лабораторное оборудование, мебель и т.п.) или движения транспорта по внутрицеховым путям ОЗП=1,35; ЭМ=1,35 к расх.; ЗПМ=1,35; ТЗ=1,35; ТЗМ=1,35; МДС35-IV п.4.7.При ремонте и реконструкции зданий и сооружений работы, аналогичные технологическим процессам в новом строительстве ОЗП=1,15; ЭМ=1,25 к расх.; ЗПМ=1,25; ТЗ=1,15; ТЗМ=1,25) Сантехнические работы - внутренние (трубопроводы, водопровод, канализация, отопление, газоснабжение, вентиляция и кондиционирование воздуха): НР (433 руб.): 108%=128%*0.9 * 0,94 от ФОТ СП (253 руб.): 63%=83%*0.85 * 0,9 от ФОТ | 100 м трубопровода | 0,288 28,8 / 100 | 5686.3 | 1393.26 | 8.33 | 0.64 | 1638 | 401 | 2 |  | 99.73 | 28.72 | 0.04 | 0.01
5 | ТССЦ-507-4366 Приказ Минстроя России от 13.03.15 №171/пр | Ревизия полипропиленовая с крышкой диаметром 100 мм Материалы | шт. | 40 | 15.96 |  |  |  | 638
6 | Цена поставщика | Переход 110х50 МАТ=50/1,2/7,351*1,02*1,003 Материалы | шт. | 90 | 5,8 50/1,2/7,351*1,02*1,003 |  |  |  | 522
7 | ТЕРр65-6-12 Приказ Минстроя России от 13.03.15 №171/пр | Смена: унитазов типа «Компакт» (без стоимости унитазов) 6 333,54 = 56 242,54 - 100 x 499,09 (Указ.к ТЕРр, Прил.3, п.2 Стесненность ОЗП=1,15; ЭМ=1,15 к расх.; ЗПМ=1,15; ТЗ=1,15; ТЗМ=1,15) Внутренние санитарно-технические работы: смена труб, санитарно-технических приборов и другие работы (ремонтно-строительные): НР (5310 руб.): 97%=103%*0,94 от ФОТ СП (2956 руб.): 54%=60%*0,9 от ФОТ | 100 приборов | 0,9 90 / 100 | 7141.51 | 6065.46 | 128.92 | 16.41 | 6427 | 5459 | 116 | 15 | 474.61 | 427.15 | 0.86 | 0.77
8 | ТССЦ-301-5609 Приказ Минстроя России от 13.03.15 №171/пр | Хомут металлический с шурупом для крепления трубопроводов диаметром 108-116 мм Материалы | шт. | 70 | 19.52 |  |  |  | 1366
Вывоз мусора
9 | ТССЦпг-01-01-01-041 Приказ Минстроя России от 13.03.15 №171/пр | Погрузочные работы при автомобильных перевозках: мусора строительного с погрузкой вручную Погрузо-разгрузочные работы: НР 0%=0%*0,94 от ФОТ СП 0%=0%*0,9 от ФОТ | 1 т груза | 4.036 | 51.74 |  | 51.74 |  | 209 |  | 209
10 | ТССЦпг-03-21-01-015 Приказ Минстроя России от 13.03.15 №171/пр | Перевозка грузов автомобилями-самосвалами грузоподъемностью 10 т, работающих вне карьера, на расстояние: до 15 км I класс груза Перевозка грузов автотранспортом: НР 0%=0%*0,94 от ФОТ СП 0%=0%*0,9 от ФОТ | 1 т груза | 4.036 | 16.37 |  | 16.37 |  | 66 |  | 66
Итого прямые затраты по разделу в ценах 2001г. | [8 empty] | 37034 | 9714 | 453 | 20 |  | 731.76 |  | 1.04
Накладные расходы | [8 empty] | 9911
Сметная прибыль | [8 empty] | 5640
Итоги по разделу 2 Монтажные работы :
Сантехнические работы - внутренние (трубопроводы, водопровод, канализация, отопление, газоснабжение, вентиляция и кондиционирование воздуха) | [8 empty] | 35091 |  |  |  |  | 304.61 |  | 0.27
Материалы | [8 empty] | 2526
Внутренние санитарно-технические работы: смена труб, санитарно-технических приборов и другие работы (ремонтно-строительные) | [8 empty] | 14693 |  |  |  |  | 427.15 |  | 0.77
Погрузо-разгрузочные работы | [8 empty] | 209
Перевозка грузов автотранспортом | [8 empty] | 66
Итого | [8 empty] | 52585 |  |  |  |  | 731.76 |  | 1.04
52 585 * 7,351 | [8 empty] | 386552
Справочно, в ценах 2001г.:
Материалы | [8 empty] | 26867
Машины и механизмы | [8 empty] | 453
ФОТ | [8 empty] | 9734
Накладные расходы | [8 empty] | 9911
Сметная прибыль | [8 empty] | 5640
Итого по разделу 2 Монтажные работы | [8 empty] | 386552 |  |  |  |  | 731.76 |  | 1.04
ИТОГИ ПО СМЕТЕ:
Итого прямые затраты по смете в ценах 2001г. | [8 empty] | 40721 | 13357 | 497 | 41 |  | 1037.57 |  | 2.16
Накладные расходы | [8 empty] | 12476
Сметная прибыль | [8 empty] | 7289
Итоги по смете:
Внутренние санитарно-технические работы: демонтаж и разборка (ремонтно-строительные) | [8 empty] | 7901 |  |  |  |  | 305.81 |  | 1.12
Сантехнические работы - внутренние (трубопроводы, водопровод, канализация, отопление, газоснабжение, вентиляция и кондиционирование воздуха) | [8 empty] | 35091 |  |  |  |  | 304.61 |  | 0.27
Материалы | [8 empty] | 2526
Внутренние санитарно-технические работы: смена труб, санитарно-технических приборов и другие работы (ремонтно-строительные) | [8 empty] | 14693 |  |  |  |  | 427.15 |  | 0.77
Погрузо-разгрузочные работы | [8 empty] | 209
Перевозка грузов автотранспортом | [8 empty] | 66
Итого | [8 empty] | 60486 |  |  |  |  | 1037.57 |  | 2.16
60 486 * 7,351 | [8 empty] | 444633
Справочно, в ценах 2001г.:
Материалы | [8 empty] | 26867
Машины и механизмы | [8 empty] | 497
ФОТ | [8 empty] | 13398
Накладные расходы | [8 empty] | 12476
Сметная прибыль | [8 empty] | 7289
Возмещение НДС (26867+(497-41)+12476*0,1712+7289*0,15)*0,2*7,351 | [8 empty] | 44918
ВСЕГО по смете | [8 empty] | 489551 |  |  |  |  | 1037.57 |  | 2.16
Составил: ___________________________Черепанова Ю.В.
(должность, подпись, расшифровка)