## ЛСР 17 граф
СОГЛАСОВАНО: | [11 empty] | УТВЕРЖДАЮ:
_________________ | [11 empty] | _________________
" _____ " ________________ 2019 г. | [11 empty] | "____" ______________2019 г.
г. Екатеринбург, ул. Малышева, дом 84
(наименование стройки)
ЛОКАЛЬНЫЙ СМЕТНЫЙ РАСЧЕТ № 1
(локальная смета)
|  | на | ремонт внутридомовых инженерных систем водоснабжения (стояки подъезда №2)
(наименование работ и затрат, наименование объекта)
Основание: дефектная ведомость
|  |  | Сметная стоимость _______________________________________________________________________________________________ | [5 empty] | ___________________________1066920 |  | руб.
|  |  | строительных работ _______________________________________________________________________________________________ | [5 empty] | _______________________________________________________________________________________________952631 |  | руб.
|  |  | монтажных работ _______________________________________________________________________________________________ | [5 empty] | _______________________________________________________________________________________________20303 |  | руб.
|  |  | Средства на оплату труда _______________________________________________________________________________________________ | [5 empty] | ___________________________28888 |  | руб.
|  |  | Сметная трудоемкость _______________________________________________________________________________________________ | [5 empty] | _______________________________________________________________________________________________1986 |  | чел.час
Составлен(а) в текущих (прогнозных) ценах по состоянию на ______________
№ пп | Обосно- вание | Наименование | Ед. изм. | Кол. | Стоимость единицы, руб. |  |  |  | Общая стоимость, руб. |  |  |  | Т/з осн. раб.на ед. | Т/з осн. раб. Всего | Т/з мех. на ед. | Т/з мех. Всего
[5 empty] | Всего | В том числе |  |  | Всего | В том числе
[6 empty] | Осн.З/п | Эк.Маш | З/пМех |  | Осн.З/п | Эк.Маш | З/пМех
1 | 2 | 3 | 4 | 5 | 6 | 7 | 8 | 9 | 10 | 11 | 12 | 13 | 14 | 15 | 16 | 17
Раздел 1. Демонтажные работы
Водоснабжение
1 | ТЕРр65-1-1 Приказ Минстроя России от 13.03.15 №171/пр | Разборка трубопроводов из водогазопроводных труб диаметром: до 32 мм (Указ.к ТЕРр, Прил.3, п.2 Стесненность ОЗП=1,15; ЭМ=1,15 к расх.; ЗПМ=1,15; ТЗ=1,15; ТЗМ=1,15) Внутренние санитарно-технические работы: демонтаж и разборка (ремонтно-строительные): НР (1851 руб.): 70%=74%*0,94 от ФОТ СП (1190 руб.): 45%=50%*0,9 от ФОТ | 100 м трубопровода | 5,64 (210+210+144) / 100 | 545.22 | 466.75 | 9.34 | 2.19 | 3075 | 2632 | 53 | 12 | 39.86 | 224.81 | 0.12 | 0.68
Итого прямые затраты по разделу в ценах 2001г. | [8 empty] | 3075 | 2632 | 53 | 12 |  | 224.81 |  | 0.68
Накладные расходы | [8 empty] | 1851
Сметная прибыль | [8 empty] | 1190
Итоги по разделу 1 Демонтажные работы :
Внутренние санитарно-технические работы: демонтаж и разборка (ремонтно-строительные) | [8 empty] | 6116 |  |  |  |  | 224.81 |  | 0.68
Итого | [8 empty] | 6116 |  |  |  |  | 224.81 |  | 0.68
6 116 * 7,351 | [8 empty] | 44959
Справочно, в ценах 2001г.:
Материалы | [8 empty] | 390
Машины и механизмы | [8 empty] | 53
ФОТ | [8 empty] | 2644
Накладные расходы | [8 empty] | 1851
Сметная прибыль | [8 empty] | 1190
Итого по разделу 1 Демонтажные работы | [8 empty] | 44959 |  |  |  |  | 224.81 |  | 0.68
Раздел 2. Монтажные работы
Водоснабжение
2 | ТЕР16-04-002-04 Приказ Минстроя России от 13.03.15 №171/пр | Прокладка трубопроводов водоснабжения из напорных полиэтиленовых труб низкого давления среднего типа наружным диаметром: 40 мм 3 063,84 = 4 153,57 - 9,37 x 116,30 (МДС35 пр.1 т.1 п.3.Производство строительных и других работ в существующих зданиях и сооружениях в стесненных условиях: с наличием в зоне производства работ действующего технологического оборудования (станков, установок, кранов и т.п.) или загромождающих предметов (лабораторное оборудование, мебель и т.п.) или движения транспорта по внутрицеховым путям ОЗП=1,35; ЭМ=1,35 к расх.; ЗПМ=1,35; ТЗ=1,35; ТЗМ=1,35; МДС35-IV п.4.7.При ремонте и реконструкции зданий и сооружений работы, аналогичные технологическим процессам в новом строительстве ОЗП=1,15; ЭМ=1,25 к расх.; ЗПМ=1,25; ТЗ=1,15; ТЗМ=1,25) Сантехнические работы - внутренние (трубопроводы, водопровод, канализация, отопление, газоснабжение, вентиляция и кондиционирование воздуха): НР (18239 руб.): 108%=128%*0.9 * 0,94 от ФОТ СП (10639 руб.): 63%=83%*0.85 * 0,9 от ФОТ | 100 м трубопровода | 4,55 (210+210+35) / 100 | 4785.35 | 3522.21 | 1148.79 | 189.48 | 21773 | 16026 | 5227 | 862 | 252.13 | 1147.19 | 9.96 | 45.32
3 | ТССЦ-507-3357 Приказ Минстроя России от 13.03.15 №171/пр | Труба из полипропилена PN 20/40 Материалы | м | 196,77 210*0,937 | 46.99 |  |  |  | 9246
4 | ТССЦ-507-3369 Приказ Минстроя России от 13.03.15 №171/пр | Труба из полипропилена PN 25/40 (+компенсаторы) Материалы | м | 229,565 245*0,937 | 79.22 |  |  |  | 18186
5 | ТЕР16-04-002-01 Приказ Минстроя России от 13.03.15 №171/пр | Прокладка трубопроводов водоснабжения из напорных полиэтиленовых труб низкого давления среднего типа наружным диаметром: 20 мм 4 230,69 = 4 717,86 - 8,99 x 54,19 (МДС35 пр.1 т.1 п.3.Производство строительных и других работ в существующих зданиях и сооружениях в стесненных условиях: с наличием в зоне производства работ действующего технологического оборудования (станков, установок, кранов и т.п.) или загромождающих предметов (лабораторное оборудование, мебель и т.п.) или движения транспорта по внутрицеховым путям ОЗП=1,35; ЭМ=1,35 к расх.; ЗПМ=1,35; ТЗ=1,35; ТЗМ=1,35; МДС35-IV п.4.7.При ремонте и реконструкции зданий и сооружений работы, аналогичные технологическим процессам в новом строительстве ОЗП=1,15; ЭМ=1,25 к расх.; ЗПМ=1,25; ТЗ=1,15; ТЗМ=1,25) Сантехнические работы - внутренние (трубопроводы, водопровод, канализация, отопление, газоснабжение, вентиляция и кондиционирование воздуха): НР (7087 руб.): 108%=128%*0.9 * 0,94 от ФОТ СП (4134 руб.): 63%=83%*0.85 * 0,9 от ФОТ | 100 м трубопровода | 1,44 (72+72) / 100 | 6717.56 | 4126 | 2500.01 | 430.95 | 9673 | 5941 | 3600 | 621 | 295.34 | 425.29 | 22.65 | 32.62
6 | ТССЦ-507-3354 Приказ Минстроя России от 13.03.15 №171/пр | Труба из полипропилена PN 20/20 Материалы | м | 64,728 72*0,899 | 12.05 |  |  |  | 780
7 | ТССЦ-507-3366 Приказ Минстроя России от 13.03.15 №171/пр | Труба из полипропилена PN 25/20 Материалы | м | 64,728 72*0,899 | 24.4 |  |  |  | 1579
8 | ТССЦ-302-1490 Приказ Минстроя России от 13.03.15 №171/пр | Кран шаровый полипропиленовый PPRC PN20, диаметром 20 мм Материалы | шт. | 158 | 37.5 |  |  |  | 5925
9 | ТССЦ-302-1493 Приказ Минстроя России от 13.03.15 №171/пр | Кран шаровый полипропиленовый PPRC PN20, диаметром 40 мм Материалы | шт. | 14 | 88.95 |  |  |  | 1245
10 | ТССЦ-507-3301 Приказ Минстроя России от 13.03.15 №171/пр | Тройник полипропиленовый переходной диаметром 40х20х40 мм Материалы | шт. | 158 | 5.69 |  |  |  | 899
11 | ТССЦ-507-3173 Приказ Минстроя России от 13.03.15 №171/пр | Угольник 90 град. полипропиленовый диаметром 20 мм Материалы | шт. | 252 | 1.49 |  |  |  | 375
12 | ТССЦ-507-3175 Приказ Минстроя России от 13.03.15 №171/пр | Угольник 90 град. полипропиленовый диаметром 40 мм Материалы | шт. | 154 | 6.79 |  |  |  | 1046
13 | ТССЦ-507-5010 Приказ Минстроя России от 13.03.15 №171/пр применительно | Заглушка полипропиленовая диаметром 40 мм Материалы | шт. | 14 | 2.5 |  |  |  | 35
14 | ТССЦ-507-5028 Приказ Минстроя России от 13.03.15 №171/пр | Муфта полипропиленовая комбинированная, с наружной резьбой диаметром 20х1/2" Материалы | шт. | 144 | 8.52 |  |  |  | 1227
15 | ТССЦ-507-5046 Приказ Минстроя России от 13.03.15 №171/пр | Муфта полипропиленовая комбинированная, с внутренней резьбой, под ключ диаметром 40х1 1/4" Материалы | шт. | 14 | 36.89 |  |  |  | 516
16 | ТССЦ-507-5010 Приказ Минстроя России от 13.03.15 №171/пр | Муфта полипропиленовая соединительная диаметром 40 мм Материалы | шт. | 70 | 2.5 |  |  |  | 175
17 | ТССЦ-301-5604 Приказ Минстроя России от 13.03.15 №171/пр | Хомут металлический с шурупом для крепления трубопроводов диаметром 40-46 мм Материалы | шт. | 176 | 7.3 |  |  |  | 1285
Заземление
18 | ТЕРм08-02-405-01 Приказ Минстроя России от 13.03.15 №171/пр | Провод по установленным стальным конструкциям и панелям, сечение: до 16 мм2 (МДС35 пр.1 т.2 п.1.Производство монтажных работ в существующих зданиях и сооружениях, освобожденных от оборудования и других предметов, мешающих нормальному производству работ ОЗП=1,2; ЭМ=1,2 к расх.; ЗПМ=1,2; ТЗ=1,2; ТЗМ=1,2) Электромонтажные работы на других объектах: НР (852 руб.): 89%=95%*0,94 от ФОТ СП (565 руб.): 59%=65%*0,9 от ФОТ | 100 м | 1,95 (141+54) / 100 | 689.89 | 487.18 | 124.09 | 3.65 | 1345 | 950 | 242 | 7 | 36.77 | 71.7 | 0.19 | 0.37
19 | ТССЦ-502-0501 Приказ Минстроя России от 13.03.15 №171/пр | Провода силовые для электрических установок на напряжение до 450 В с медной жилой марки ПВ1, сечением 6 мм2 Материалы | 1000 м | 0,141 141 / 1000 | 4910 |  |  |  | 692
20 | ТССЦ-502-0499 Приказ Минстроя России от 13.03.15 №171/пр | Провода силовые для электрических установок на напряжение до 450 В с медной жилой марки ПВ1, сечением 4 мм2 Материалы | 1000 м | 0,054 54 / 1000 | 3390 |  |  |  | 183
Общестроительные работы
21 | ТЕР46-03-010-02 Приказ Минстроя России от 13.03.15 №171/пр | Пробивка в бетонных стенах и полах толщиной 100 мм отверстий площадью: до 100 см2 (Прил.46.1 п.3.3 При пробивке отверстий в конструкциях толщиной: св. 150 до 200 мм ОЗП=1,75; ЭМ=1,75 к расх.; ЗПМ=1,75; ТЗ=1,75; ТЗМ=1,75; Указ.к ТЕРр, Прил.3, п.2 Стесненность ОЗП=1,15; ЭМ=1,15 к расх.; ЗПМ=1,15; ТЗ=1,15; ТЗМ=1,15) Работы по реконструкции зданий и сооружений (усиление и замена существующих конструкций, разборка и возведение отдельных конструктивных элементов): НР (1420 руб.): 93%=110%*0.9 * 0,94 от ФОТ СП (825 руб.): 54%=70%*0.85 * 0,9 от ФОТ | 100 отверстий | 1,26 126 / 100 | 3645.24 | 955.45 | 2689.79 | 256.37 | 4593 | 1204 | 3389 | 323 | 71.3 | 89.84 | 18.09 | 22.79
22 | ТЕР46-03-017-01 Приказ Минстроя России от 13.03.15 №171/пр | Заделка отверстий, гнезд и борозд: в перекрытиях железобетонных площадью до 0,1 м2 1 444,78 = 1 976,90 - 0,07 x 7 601,69 (Указ.к ТЕРр, Прил.3, п.2 Стесненность ОЗП=1,15; ЭМ=1,15 к расх.; ЗПМ=1,15; ТЗ=1,15; ТЗМ=1,15) Работы по реконструкции зданий и сооружений (усиление и замена существующих конструкций, разборка и возведение отдельных конструктивных элементов): НР (288 руб.): 93%=110%*0.9 * 0,94 от ФОТ СП (167 руб.): 54%=70%*0.85 * 0,9 от ФОТ | 1 м3 заделки | 0,4284 126*0,0034 | 1543.16 | 723.14 | 31.11 |  | 661 | 310 | 13 |  | 63.43 | 27.17
23 | ТССЦ-101-2415 Приказ Минстроя России от 13.03.15 №171/пр | Пена монтажная для герметизации стыков в баллончике емкостью 0,75 л Материалы | шт. | 8 | 62.25 |  |  |  | 498
Вывоз мусора
24 | ТССЦпг-01-01-01-041 Приказ Минстроя России от 13.03.15 №171/пр | Погрузочные работы при автомобильных перевозках: мусора строительного с погрузкой вручную Погрузо-разгрузочные работы: НР 0%=0%*0,94 от ФОТ СП 0%=0%*0,9 от ФОТ | 1 т груза | 1.241 | 51.74 |  | 51.74 |  | 64 |  | 64
25 | ТССЦпг-03-21-01-015 Приказ Минстроя России от 13.03.15 №171/пр | Перевозка грузов автомобилями-самосвалами грузоподъемностью 10 т, работающих вне карьера, на расстояние: до 15 км I класс груза Перевозка грузов автотранспортом: НР 0%=0%*0,94 от ФОТ СП 0%=0%*0,9 от ФОТ | 1 т груза | 1.241 | 16.37 |  | 16.37 |  | 20 |  | 20
Итого прямые затраты по разделу в ценах 2001г. | [8 empty] | 82021 | 24431 | 12555 | 1813 |  | 1761.19 |  | 101.1
Накладные расходы | [8 empty] | 27886
Сметная прибыль | [8 empty] | 16331
Итоги по разделу 2 Монтажные работы :
Итого Строительные работы | [8 empty] | 907672 |  |  |  |  | 1689.49 |  | 100.73
Итого Монтажные работы | [8 empty] | 20303 |  |  |  |  | 71.7 |  | 0.37
Итого | [8 empty] | 927975 |  |  |  |  | 1761.19 |  | 101.1
Справочно, в ценах 2001г.:
Материалы | [8 empty] | 45035
Машины и механизмы | [8 empty] | 12555
ФОТ | [8 empty] | 26244
Накладные расходы | [8 empty] | 27886
Сметная прибыль | [8 empty] | 16331
Итого по разделу 2 Монтажные работы | [8 empty] | 927975 |  |  |  |  | 1761.19 |  | 101.1
ИТОГИ ПО СМЕТЕ:
Итого прямые затраты по смете в ценах 2001г. | [8 empty] | 85096 | 27063 | 12608 | 1825 |  | 1986 |  | 101.78
Накладные расходы | [8 empty] | 29737
Сметная прибыль | [8 empty] | 17521
Итоги по смете:
Итого Строительные работы | [8 empty] | 952631 |  |  |  |  | 1914.3 |  | 101.41
Итого Монтажные работы | [8 empty] | 20303 |  |  |  |  | 71.7 |  | 0.37
Итого | [8 empty] | 972934 |  |  |  |  | 1986 |  | 101.78
Справочно, в ценах 2001г.:
Материалы | [8 empty] | 45425
Машины и механизмы | [8 empty] | 12608
ФОТ | [8 empty] | 28888
Накладные расходы | [8 empty] | 29737
Сметная прибыль | [8 empty] | 17521
Возмещение НДС (45425+(12608-1825)+29737*0,1712+17521*0,15)*0,20*7,351 | [8 empty] | 93986
ВСЕГО по смете | [8 empty] | 1066920 |  |  |  |  | 1986 |  | 101.78
Составил: ___________________________Черепанова Ю.В.
(должность, подпись, расшифровка)