## Альбом
Приложение № 2
Утверждено приказом № 421 от 4 августа 2020 г. Минстроя РФ
СОГЛАСОВАНО: | [9 empty] | УТВЕРЖДАЮ:
"____" ________________ 2022 года | [12 empty] | "____" ________________ 2022 года
Наименование редакции сметных нормативов |  |  | Территориальные сметные нормативы, предусмотренные для применения на территории Свердловской области: - на материалы, изделия и конструкции, применяемые в строительстве (ТССЦ 81-01-2001); - на эксплуатацию строительных машин и автотранспортных средств (ТСЭМ 81-01-2001); - на строительные и специальные строительные работы (ТЕР 81-02-2001); - на монтаж оборудования (ТЕРм 81-03-2001); - на ремонтно-строительные работы (ТЕРр 81-04-2001); - на пусконаладочные работы (ТЕРп 81-05-2001); - на капитальный ремонт оборудования (ТЕРмр 81-06-2001); - на перевозки грузов для строительства (ТССЦпг 81-01-2001). | [10 empty] | Территориальные сметные нормативы, предусмотренные для применения на территории Свердловской области: - на материалы, изделия и конструкции, применяемые в строительстве (ТССЦ 81-01-2001); - на эксплуатацию строительных машин и автотранспортных средств (ТСЭМ 81-01-2001); - на строительные и специальные строительные работы (ТЕР 81-02-2001); - на монтаж оборудования (ТЕРм 81-03-2001); - на ремонтно-строительные работы (ТЕРр 81-04-2001); - на пусконаладочные работы (ТЕРп 81-05-2001); - на капитальный ремонт оборудования (ТЕРмр 81-06-2001); - на перевозки грузов для строительства (ТССЦпг 81-01-2001).
Наименование программного продукта |  |  | ГРАНД-Смета, версия 2022.1
г. Екатеринбург, ул. Малышева, дом 84 | [14 empty] | г. Екатеринбург, ул. Малышева, дом 84
(наименование стройки)
жилой многоквартирный дом (9 подъездов, 9 этажей) - кирпичный | [15 empty] | жилой многоквартирный дом (9 подъездов, 9 этажей) - кирпичный
(наименование объекта капитального строительства)
ЛОКАЛЬНЫЙ СМЕТНЫЙ РАСЧЕТ (СМЕТА) № 3
на капитальный ремонт внутридомовых инженерных систем холодного и горячего водоснабжения (стояки в подъездах №1 и №9) | [16 empty] | капитальный ремонт внутридомовых инженерных систем холодного и горячего водоснабжения (стояки в подъездах №1 и №9)
(наименование конструктивного решения)
Составлен | базисно-индексным | методом
Основание | дефектная ведомость
(проектная и (или) иная техническая документация)
Составлен(а) в текущем (базисном) уровне цен |  |  | 2 квартал 2022г.
Сметная стоимость |  | 3452.14 | (237,23) | тыс.руб.
в том числе:
| строительных работ | 3239.78 | (214,34) | тыс.руб. |  | Средства на оплату труда рабочих |  |  |  |  | 925.63 | (42,17) | тыс.руб.
| монтажных работ | 174.36 | (11,34) | тыс.руб. |  | Нормативные затраты труда рабочих |  |  |  |  | 3116.37 |  | чел.час.
| оборудования | 0 | (0) | тыс.руб. |  | Нормативные затраты труда машинистов |  |  |  |  | 128.8 |  | чел.час.
| прочих затрат | 0 | (0) | тыс.руб. |  | Расчетный измеритель конструктивного решения
№ п/п | Обоснование | Наименование работ и затрат |  |  | Единица измерения | Количество |  |  | Сметная стоимость в базисном уровне цен (в текущем уровне цен (гр. 8) для ресурсов, отсутствующих в СНБ), руб. |  |  | Индексы | Сметная стоимость в текущем уровне цен, руб.
[6 empty] | на единицу | коэффициенты | всего с учетом коэффициентов | на единицу | коэффициенты | всего
1 | 2 | 3 |  |  | 4 | 5 | 6 | 7 | 8 | 9 | 10 | 11 | 12
Раздел 1. Подъезд №1 (54 квартиры) | [17 empty] | Раздел 1. Подъезд №1 (54 квартиры)
8 стояков, труба диаметром 40мм - 1 стояк - 30 метров трубопровод холодного водоснабжения (квартиры + присоединение в подвале), 8х30=240м | [18 empty] | 8 стояков, труба диаметром 40мм - 1 стояк - 30 метров трубопровод холодного водоснабжения (квартиры + присоединение в подвале), 8х30=240м
8 стояков, труба диаметром 40мм - 1 стояк - 30 метров трубопровод горячего водоснабжения (квартиры + присоединение в подвале), 8х30=240м | [18 empty] | 8 стояков, труба диаметром 40мм - 1 стояк - 30 метров трубопровод горячего водоснабжения (квартиры + присоединение в подвале), 8х30=240м
труба диаметром 20мм - по 1 метру трубопровода холодного водоснабжения на квартиру (разводка к сантех.приборам), 1х54=54м | [18 empty] | труба диаметром 20мм - по 1 метру трубопровода холодного водоснабжения на квартиру (разводка к сантех.приборам), 1х54=54м
труба диаметром 20мм - по 1 метру трубопровода горячего водоснабжения на квартиру (разводка к сантех.приборам), 1х54=54м | [18 empty] | труба диаметром 20мм - по 1 метру трубопровода горячего водоснабжения на квартиру (разводка к сантех.приборам), 1х54=54м
Демонтажные работы (ХВС, ГВС) | [19 empty] | Демонтажные работы (ХВС, ГВС)
1 | ТЕРр65-1-1 | Разборка трубопроводов из водогазопроводных труб диаметром: до 32 мм |  |  | 4: 100 м трубопровода; 7: 5.88 | [7 empty] | Разборка трубопроводов из водогазопроводных труб диаметром: до 32 мм
| 1 | ОТ |  |  | 8: 405.87; 10: 2386.52; 11: 21.95; 12: 52384 | [8 empty] | ОТ
| 2 | ЭМ |  |  | 8: 8.12; 10: 47.75 | [8 empty] | ЭМ
| 3 | в т.ч. ОТм |  |  | 8: 1.9; 10: 11.17; 11: 21.95; 12: 245 | [8 empty] | в т.ч. ОТм
| 4 | М |  |  | 8: 69.13; 10: 406.48 | [8 empty] | М
Н | 509-9899 | Строительный мусор и масса возвратных материалов |  |  | 4: т; 5: 0.22; 7: 1.2936 | [9 empty] | Строительный мусор и масса возвратных материалов
|  | ЗТ |  |  | 4: чел.-ч; 5: 34.66; 7: 203.8008 | [10 empty] | ЗТ
|  | ЗТм |  |  | 4: чел.-ч; 5: 0.1; 7: 0.588 | [10 empty] | ЗТм
|  | Итого по расценке |  |  | 8: 483.12; 10: 2840.75 | [11 empty] | Итого по расценке
|  | ФОТ |  |  | 10: 2397.69; 12: 52629 | [10 empty] | ФОТ
| Приказ № 812/пр от 21.12.2020 Прил. п.99.1 | НР Внутренние санитарно-технические работы: демонтаж и разборка (ремонтно-строительные) |  |  | 4: %; 5: 87; 7: 87; 10: 2085.99; 12: 45787 | [10 empty] | НР Внутренние санитарно-технические работы: демонтаж и разборка (ремонтно-строительные)
| Приказ № 774/пр от 11.12.2020 Прил. п.99.1 | СП Внутренние санитарно-технические работы: демонтаж и разборка (ремонтно-строительные) |  |  | 4: %; 5: 44; 7: 44; 10: 1054.98; 12: 23157 | [10 empty] | СП Внутренние санитарно-технические работы: демонтаж и разборка (ремонтно-строительные)
|  | Всего по позиции |  |  | 10: 5981.72 | [12 empty] | Всего по позиции
Монтажные работы (ХВС, ГВС) | [19 empty] | Монтажные работы (ХВС, ГВС)
2 | ТЕР16-04-002-04 | Прокладка трубопроводов водоснабжения из напорных полиэтиленовых труб низкого давления среднего типа наружным диаметром: 40 мм |  |  | 4: 100 м трубопровода; 7: 4.8 | [7 empty] | Прокладка трубопроводов водоснабжения из напорных полиэтиленовых труб низкого давления среднего типа наружным диаметром: 40 мм
| Приказ от 04.08.2020 № 421/пр п.58б | При применении сметных норм, включенных в сборники ГЭСН (ФЕР, ТЕР), аналогичных технологическим процессам в новом строительстве, в том числе по возведению новых конструктивных элементов ОЗП=1,15; ЭМ=1,25 к расх.; ЗПМ=1,25; ТЗ=1,15; ТЗМ=1,25 | [24 empty] | При применении сметных норм, включенных в сборники ГЭСН (ФЕР, ТЕР), аналогичных технологическим процессам в новом строительстве, в том числе по возведению новых конструктивных элементов ОЗП=1,15; ЭМ=1,25 к расх.; ЗПМ=1,25; ТЗ=1,15; ТЗМ=1,25
| 1 | ОТ |  |  | 8: 2268.73; 9: 1.15; 10: 12523.39; 11: 21.95; 12: 274888 | [8 empty] | ОТ
| 2 | ЭМ |  |  | 8: 680.76; 9: 1.25; 10: 4084.56 | [8 empty] | ЭМ
| 3 | в т.ч. ОТм |  |  | 8: 112.28; 9: 1.25; 10: 673.68; 11: 21.95; 12: 14787 | [8 empty] | в т.ч. ОТм
| 4 | М |  |  | 8: 1204.08; 10: 5779.58 | [8 empty] | М
П,Н | 103-9140 | Арматура муфтовая |  |  | 4: шт.; 5: 0; 7: 0 | [9 empty] | Арматура муфтовая
П,Н | 301-9240 | Крепления |  |  | 4: кг; 5: 0; 7: 0 | [9 empty] | Крепления
П,Н | 302-9911 | Фасонные и соединительные части к полиэтиленовым трубам |  |  | 4: шт.; 5: 0; 7: 0 | [9 empty] | Фасонные и соединительные части к полиэтиленовым трубам
|  | ЗТ |  |  | 4: чел.-ч; 5: 162.4; 6: 1.15; 7: 896.448 | [10 empty] | ЗТ
|  | ЗТм |  |  | 4: чел.-ч; 5: 5.9; 6: 1.25; 7: 35.4 | [10 empty] | ЗТм
|  | Итого по расценке |  |  | 8: 4153.57; 10: 22387.53 | [11 empty] | Итого по расценке
|  | ФОТ |  |  | 10: 13197.07; 12: 289675 | [10 empty] | ФОТ
| Приказ № 812/пр от 21.12.2020 Прил. п.16, Приказ № 812/пр от 21.12.2020 п.25 | НР Сантехнические работы - внутренние (трубопроводы, водопровод, канализация, отопление, газоснабжение, вентиляция и кондиционирование воздуха) |  |  | % | 121 | 0.9 | 108.9 |  |  | 14371.61 |  | 315456 | [10 empty] | НР Сантехнические работы - внутренние (трубопроводы, водопровод, канализация, отопление, газоснабжение, вентиляция и кондиционирование воздуха)
| Приказ № 774/пр от 11.12.2020 Прил. п.16, Приказ № 774/пр от 11.12.2020 п.16 | СП Сантехнические работы - внутренние (трубопроводы, водопровод, канализация, отопление, газоснабжение, вентиляция и кондиционирование воздуха) |  |  | % | 72 | 0.85 | 61.2 |  |  | 8076.61 |  | 177281 | [10 empty] | СП Сантехнические работы - внутренние (трубопроводы, водопровод, канализация, отопление, газоснабжение, вентиляция и кондиционирование воздуха)
|  | Всего по позиции |  |  | 10: 44835.75 | [12 empty] | Всего по позиции
3 | ТССЦ-507-0590 | Трубы напорные из полиэтилена низкого давления среднего типа, наружным диаметром: 40 мм |  |  | 4: 10 м; 7: -44.976; 8: 116.3; 10: -5230.71 | [7 empty] | Трубы напорные из полиэтилена низкого давления среднего типа, наружным диаметром: 40 мм
|  | (Сантехнические работы - внутренние (трубопроводы, водопровод, канализация, отопление, газоснабжение, вентиляция и кондиционирование воздуха)) | [25 empty] | (Сантехнические работы - внутренние (трубопроводы, водопровод, канализация, отопление, газоснабжение, вентиляция и кондиционирование воздуха))
|  | Всего по позиции |  |  | 10: -5230.71 | [12 empty] | Всего по позиции
4 | ТССЦ-507-3357 | Труба из полипропилена: PN 20/40 (ХВС) |  |  | 4: м; 7: 224.88; 8: 46.99; 10: 10567.11 | [7 empty] | Труба из полипропилена: PN 20/40 (ХВС)
|  | (Сантехнические работы - внутренние (трубопроводы, водопровод, канализация, отопление, газоснабжение, вентиляция и кондиционирование воздуха)) | [25 empty] | (Сантехнические работы - внутренние (трубопроводы, водопровод, канализация, отопление, газоснабжение, вентиляция и кондиционирование воздуха))
|  | Всего по позиции |  |  | 10: 10567.11 | [12 empty] | Всего по позиции
5 | ТССЦ-507-3369 | Труба из полипропилена: PN 25/40 (ГВС) |  |  | 4: м; 7: 224.88; 8: 79.22; 10: 17814.99 | [7 empty] | Труба из полипропилена: PN 25/40 (ГВС)
|  | (Сантехнические работы - внутренние (трубопроводы, водопровод, канализация, отопление, газоснабжение, вентиляция и кондиционирование воздуха)) | [25 empty] | (Сантехнические работы - внутренние (трубопроводы, водопровод, канализация, отопление, газоснабжение, вентиляция и кондиционирование воздуха))
|  | Всего по позиции |  |  | 10: 17814.99 | [12 empty] | Всего по позиции
6 | ТЕР16-04-002-01 | Прокладка трубопроводов водоснабжения из напорных полиэтиленовых труб низкого давления среднего типа наружным диаметром: 20 мм |  |  | 4: 100 м трубопровода; 7: 1.08 | [7 empty] | Прокладка трубопроводов водоснабжения из напорных полиэтиленовых труб низкого давления среднего типа наружным диаметром: 20 мм
| Приказ от 04.08.2020 № 421/пр п.58б | При применении сметных норм, включенных в сборники ГЭСН (ФЕР, ТЕР), аналогичных технологическим процессам в новом строительстве, в том числе по возведению новых конструктивных элементов ОЗП=1,15; ЭМ=1,25 к расх.; ЗПМ=1,25; ТЗ=1,15; ТЗМ=1,25 | [24 empty] | При применении сметных норм, включенных в сборники ГЭСН (ФЕР, ТЕР), аналогичных технологическим процессам в новом строительстве, в том числе по возведению новых конструктивных элементов ОЗП=1,15; ЭМ=1,25 к расх.; ЗПМ=1,25; ТЗ=1,15; ТЗМ=1,25
| 1 | ОТ |  |  | 8: 2657.65; 9: 1.15; 10: 3300.8; 11: 21.95; 12: 72453 | [8 empty] | ОТ
| 2 | ЭМ |  |  | 8: 1481.49; 9: 1.25; 10: 2000.01 | [8 empty] | ЭМ
| 3 | в т.ч. ОТм |  |  | 8: 255.38; 9: 1.25; 10: 344.76; 11: 21.95; 12: 7567 | [8 empty] | в т.ч. ОТм
| 4 | М |  |  | 8: 578.72; 10: 625.02 | [8 empty] | М
П,Н | 103-9140 | Арматура муфтовая |  |  | 4: шт.; 5: 0; 7: 0 | [9 empty] | Арматура муфтовая
П,Н | 301-9240 | Крепления |  |  | 4: кг; 5: 0; 7: 0 | [9 empty] | Крепления
П,Н | 302-9911 | Фасонные и соединительные части к полиэтиленовым трубам |  |  | 4: шт.; 5: 0; 7: 0 | [9 empty] | Фасонные и соединительные части к полиэтиленовым трубам
|  | ЗТ |  |  | 4: чел.-ч; 5: 190.24; 6: 1.15; 7: 236.2781 | [10 empty] | ЗТ
|  | ЗТм |  |  | 4: чел.-ч; 5: 13.42; 6: 1.25; 7: 18.117 | [10 empty] | ЗТм
|  | Итого по расценке |  |  | 8: 4717.86; 10: 5925.83 | [11 empty] | Итого по расценке
|  | ФОТ |  |  | 10: 3645.56; 12: 80020 | [10 empty] | ФОТ
| Приказ № 812/пр от 21.12.2020 Прил. п.16, Приказ № 812/пр от 21.12.2020 п.25 | НР Сантехнические работы - внутренние (трубопроводы, водопровод, канализация, отопление, газоснабжение, вентиляция и кондиционирование воздуха) |  |  | % | 121 | 0.9 | 108.9 |  |  | 3970.01 |  | 87142 | [10 empty] | НР Сантехнические работы - внутренние (трубопроводы, водопровод, канализация, отопление, газоснабжение, вентиляция и кондиционирование воздуха)
| Приказ № 774/пр от 11.12.2020 Прил. п.16, Приказ № 774/пр от 11.12.2020 п.16 | СП Сантехнические работы - внутренние (трубопроводы, водопровод, канализация, отопление, газоснабжение, вентиляция и кондиционирование воздуха) |  |  | % | 72 | 0.85 | 61.2 |  |  | 2231.08 |  | 48972 | [10 empty] | СП Сантехнические работы - внутренние (трубопроводы, водопровод, канализация, отопление, газоснабжение, вентиляция и кондиционирование воздуха)
|  | Всего по позиции |  |  | 10: 12126.92 | [12 empty] | Всего по позиции
7 | ТССЦ-507-0622 | Трубы напорные из полиэтилена низкого давления тяжелого типа, наружным диаметром: 20 мм |  |  | 4: 10 м; 7: -9.7092; 8: 54.19; 10: -526.14 | [7 empty] | Трубы напорные из полиэтилена низкого давления тяжелого типа, наружным диаметром: 20 мм
|  | (Сантехнические работы - внутренние (трубопроводы, водопровод, канализация, отопление, газоснабжение, вентиляция и кондиционирование воздуха)) | [25 empty] | (Сантехнические работы - внутренние (трубопроводы, водопровод, канализация, отопление, газоснабжение, вентиляция и кондиционирование воздуха))
|  | Всего по позиции |  |  | 10: -526.14 | [12 empty] | Всего по позиции
8 | ТССЦ-507-3354 | Труба из полипропилена: PN 20/20 (ХВС) |  |  | 4: м; 7: 48.546; 8: 12.05; 10: 584.98 | [7 empty] | Труба из полипропилена: PN 20/20 (ХВС)
|  | (Сантехнические работы - внутренние (трубопроводы, водопровод, канализация, отопление, газоснабжение, вентиляция и кондиционирование воздуха)) | [25 empty] | (Сантехнические работы - внутренние (трубопроводы, водопровод, канализация, отопление, газоснабжение, вентиляция и кондиционирование воздуха))
|  | Всего по позиции |  |  | 10: 584.98 | [12 empty] | Всего по позиции
9 | ТССЦ-507-3366 | Труба из полипропилена: PN 25/20 (ГВС) |  |  | 4: м; 7: 48.546; 8: 24.4; 10: 1184.52 | [7 empty] | Труба из полипропилена: PN 25/20 (ГВС)
|  | (Сантехнические работы - внутренние (трубопроводы, водопровод, канализация, отопление, газоснабжение, вентиляция и кондиционирование воздуха)) | [25 empty] | (Сантехнические работы - внутренние (трубопроводы, водопровод, канализация, отопление, газоснабжение, вентиляция и кондиционирование воздуха))
|  | Всего по позиции |  |  | 10: 1184.52 | [12 empty] | Всего по позиции
10 | ТССЦ-302-1490 | Кран шаровый полипропиленовый PPRC PN20, диаметром: 20 мм (по 2 шт. на квартиру) |  |  | 4: шт.; 7: 108; 8: 37.5; 10: 4050 | [7 empty] | Кран шаровый полипропиленовый PPRC PN20, диаметром: 20 мм (по 2 шт. на квартиру)
|  | (Сантехнические работы - внутренние (трубопроводы, водопровод, канализация, отопление, газоснабжение, вентиляция и кондиционирование воздуха)) | [25 empty] | (Сантехнические работы - внутренние (трубопроводы, водопровод, канализация, отопление, газоснабжение, вентиляция и кондиционирование воздуха))
|  | Всего по позиции |  |  | 10: 4050 | [12 empty] | Всего по позиции
11 | ТССЦ-507-5028 | Муфта полипропиленовая комбинированная, с наружной резьбой диаметром: 20х1/2" |  |  | 4: шт.; 7: 108; 8: 8.52; 10: 920.16 | [7 empty] | Муфта полипропиленовая комбинированная, с наружной резьбой диаметром: 20х1/2"
|  | (Сантехнические работы - внутренние (трубопроводы, водопровод, канализация, отопление, газоснабжение, вентиляция и кондиционирование воздуха)) | [25 empty] | (Сантехнические работы - внутренние (трубопроводы, водопровод, канализация, отопление, газоснабжение, вентиляция и кондиционирование воздуха))
|  | Всего по позиции |  |  | 10: 920.16 | [12 empty] | Всего по позиции
12 | ТССЦ-507-3301 | Тройник полипропиленовый переходной диаметром: 40х20х40 мм |  |  | 4: шт.; 7: 108; 8: 5.69; 10: 614.52 | [7 empty] | Тройник полипропиленовый переходной диаметром: 40х20х40 мм
|  | (Сантехнические работы - внутренние (трубопроводы, водопровод, канализация, отопление, газоснабжение, вентиляция и кондиционирование воздуха)) | [25 empty] | (Сантехнические работы - внутренние (трубопроводы, водопровод, канализация, отопление, газоснабжение, вентиляция и кондиционирование воздуха))
|  | Всего по позиции |  |  | 10: 614.52 | [12 empty] | Всего по позиции
13 | ТССЦ-507-5010 | Муфта полипропиленовая соединительная диаметром: 40 мм |  |  | 4: шт.; 7: 50; 8: 2.5; 10: 125 | [7 empty] | Муфта полипропиленовая соединительная диаметром: 40 мм
|  | (Сантехнические работы - внутренние (трубопроводы, водопровод, канализация, отопление, газоснабжение, вентиляция и кондиционирование воздуха)) | [25 empty] | (Сантехнические работы - внутренние (трубопроводы, водопровод, канализация, отопление, газоснабжение, вентиляция и кондиционирование воздуха))
|  | Всего по позиции |  |  | 10: 125 | [12 empty] | Всего по позиции
14 | ТССЦ-507-3175 | Угольник 90 град. полипропиленовый диаметром: 40 мм |  |  | 4: шт.; 7: 576; 8: 6.79; 10: 3911.04 | [7 empty] | Угольник 90 град. полипропиленовый диаметром: 40 мм
|  | (Сантехнические работы - внутренние (трубопроводы, водопровод, канализация, отопление, газоснабжение, вентиляция и кондиционирование воздуха)) | [25 empty] | (Сантехнические работы - внутренние (трубопроводы, водопровод, канализация, отопление, газоснабжение, вентиляция и кондиционирование воздуха))
|  | Всего по позиции |  |  | 10: 3911.04 | [12 empty] | Всего по позиции
15 | ТССЦ-507-5010 применительно | Заглушка полипропиленовая диаметром 40 мм |  |  | 4: шт.; 7: 8; 8: 2.5; 10: 20 | [7 empty] | Заглушка полипропиленовая диаметром 40 мм
|  | (Сантехнические работы - внутренние (трубопроводы, водопровод, канализация, отопление, газоснабжение, вентиляция и кондиционирование воздуха)) | [25 empty] | (Сантехнические работы - внутренние (трубопроводы, водопровод, канализация, отопление, газоснабжение, вентиляция и кондиционирование воздуха))
|  | Всего по позиции |  |  | 10: 20 | [12 empty] | Всего по позиции
16 | ТССЦ-301-5601 | Хомут металлический с шурупом для крепления трубопроводов диаметром: 20-25 мм |  |  | 4: шт.; 7: 108; 8: 6.62; 10: 714.96 | [7 empty] | Хомут металлический с шурупом для крепления трубопроводов диаметром: 20-25 мм
|  | (Сантехнические работы - внутренние (трубопроводы, водопровод, канализация, отопление, газоснабжение, вентиляция и кондиционирование воздуха)) | [25 empty] | (Сантехнические работы - внутренние (трубопроводы, водопровод, канализация, отопление, газоснабжение, вентиляция и кондиционирование воздуха))
|  | Всего по позиции |  |  | 10: 714.96 | [12 empty] | Всего по позиции
17 | ТССЦ-301-5604 | Хомут металлический с шурупом для крепления трубопроводов диаметром: 40-46 мм |  |  | 4: шт.; 7: 270; 8: 7.3; 10: 1971 | [7 empty] | Хомут металлический с шурупом для крепления трубопроводов диаметром: 40-46 мм
|  | (Сантехнические работы - внутренние (трубопроводы, водопровод, канализация, отопление, газоснабжение, вентиляция и кондиционирование воздуха)) | [25 empty] | (Сантехнические работы - внутренние (трубопроводы, водопровод, канализация, отопление, газоснабжение, вентиляция и кондиционирование воздуха))
|  | Всего по позиции |  |  | 10: 1971 | [12 empty] | Всего по позиции
18 | ТЕРр65-6-20 | Смена: полотенцесушителей (Демонтаж/Монтаж без стоимости полотенцесушителей) |  |  | 4: 100 приборов; 7: 0.54 | [7 empty] | Смена: полотенцесушителей (Демонтаж/Монтаж без стоимости полотенцесушителей)
| 1 | ОТ |  |  | 8: 1785.37; 10: 964.1; 11: 21.95; 12: 21162 | [8 empty] | ОТ
| 2 | ЭМ |  |  | 8: 31.39; 10: 16.95 | [8 empty] | ЭМ
| 3 | в т.ч. ОТм |  |  | 8: 4; 10: 2.16; 11: 21.95; 12: 47 | [8 empty] | в т.ч. ОТм
| 4 | М |  |  | 8: 27784.93; 10: 15003.86 | [8 empty] | М
|  | ЗТ |  |  | 4: чел.-ч; 5: 139.7; 7: 75.438 | [10 empty] | ЗТ
|  | ЗТм |  |  | 4: чел.-ч; 5: 0.21; 7: 0.1134 | [10 empty] | ЗТм
|  | Итого по расценке |  |  | 8: 29601.69; 10: 15984.91 | [11 empty] | Итого по расценке
|  | ФОТ |  |  | 10: 966.26; 12: 21209 | [10 empty] | ФОТ
| Приказ № 812/пр от 21.12.2020 Прил. п.99.2 | НР Внутренние санитарно-технические работы: смена труб, санприборов, запорной арматуры и другое (ремонтно-строительные) |  |  | 4: %; 5: 103; 7: 103; 10: 995.25; 12: 21845 | [10 empty] | НР Внутренние санитарно-технические работы: смена труб, санприборов, запорной арматуры и другое (ремонтно-строительные)
| Приказ № 774/пр от 11.12.2020 Прил. п.99.2 | СП Внутренние санитарно-технические работы: смена труб, санприборов, запорной арматуры и другое (ремонтно-строительные) |  |  | 4: %; 5: 52; 7: 52; 10: 502.46; 12: 11029 | [10 empty] | СП Внутренние санитарно-технические работы: смена труб, санприборов, запорной арматуры и другое (ремонтно-строительные)
|  | Всего по позиции |  |  | 10: 17482.62 | [12 empty] | Всего по позиции
19 | ТССЦ-301-0550 | Полотенцесушители: с креплениями |  |  | 4: компл.; 7: -54; 8: 265.04; 10: -14312.16 | [7 empty] | Полотенцесушители: с креплениями
|  | (Внутренние санитарно-технические работы: смена труб, санприборов, запорной арматуры и другое (ремонтно-строительные)) | [25 empty] | (Внутренние санитарно-технические работы: смена труб, санприборов, запорной арматуры и другое (ремонтно-строительные))
|  | Всего по позиции |  |  | 10: -14312.16 | [12 empty] | Всего по позиции
Общестроительные работы | [19 empty] | Общестроительные работы
20 | ТЕР46-03-010-02 | Пробивка в бетонных стенах и полах толщиной 100 мм отверстий площадью: до 100 см2 |  |  | 4: 100 отверстий; 7: 1.08 | [7 empty] | Пробивка в бетонных стенах и полах толщиной 100 мм отверстий площадью: до 100 см2
| 1 | ОТ |  |  | 8: 474.76; 10: 512.74; 11: 21.95; 12: 11255 | [8 empty] | ОТ
| 2 | ЭМ |  |  | 8: 1336.54; 10: 1443.46 | [8 empty] | ЭМ
| 3 | в т.ч. ОТм |  |  | 8: 127.39; 10: 137.58; 11: 21.95; 12: 3020 | [8 empty] | в т.ч. ОТм
|  | ЗТ |  |  | 4: чел.-ч; 5: 35.43; 7: 38.2644 | [10 empty] | ЗТ
|  | ЗТм |  |  | 4: чел.-ч; 5: 8.99; 7: 9.7092 | [10 empty] | ЗТм
|  | Итого по расценке |  |  | 8: 1811.3; 10: 1956.2 | [11 empty] | Итого по расценке
|  | ФОТ |  |  | 10: 650.32; 12: 14275 | [10 empty] | ФОТ
| Приказ № 812/пр от 21.12.2020 Прил. п.40.1 | НР Работы по реконструкции зданий и сооружений: усиление и замена существующих конструкций, возведение отдельных конструктивных элементов |  |  | 4: %; 5: 103; 7: 103; 10: 669.83; 12: 14703 | [10 empty] | НР Работы по реконструкции зданий и сооружений: усиление и замена существующих конструкций, возведение отдельных конструктивных элементов
| Приказ № 774/пр от 11.12.2020 Прил. п.40.1 | СП Работы по реконструкции зданий и сооружений: усиление и замена существующих конструкций, возведение отдельных конструктивных элементов |  |  | 4: %; 5: 59; 7: 59; 10: 383.69; 12: 8422 | [10 empty] | СП Работы по реконструкции зданий и сооружений: усиление и замена существующих конструкций, возведение отдельных конструктивных элементов
|  | Всего по позиции |  |  | 10: 3009.72 | [12 empty] | Всего по позиции
21 | ТЕР46-03-017-01 | Заделка отверстий, гнезд и борозд: в перекрытиях железобетонных площадью до 0,1 м2 |  |  | 4: 1 м3 заделки; 7: 0.324 | [7 empty] | Заделка отверстий, гнезд и борозд: в перекрытиях железобетонных площадью до 0,1 м2
| 1 | ОТ |  |  | 8: 628.82; 10: 203.74; 11: 21.95; 12: 4472 | [8 empty] | ОТ
| 2 | ЭМ |  |  | 8: 27.05; 10: 8.76 | [8 empty] | ЭМ
| 4 | М |  |  | 8: 1321.03; 10: 428.01 | [8 empty] | М
|  | ЗТ |  |  | 4: чел.-ч; 5: 55.16; 7: 17.8718 | [10 empty] | ЗТ
|  | Итого по расценке |  |  | 8: 1976.9; 10: 640.51 | [11 empty] | Итого по расценке
|  | ФОТ |  |  | 10: 203.74; 12: 4472 | [10 empty] | ФОТ
| Приказ № 812/пр от 21.12.2020 Прил. п.40.1 | НР Работы по реконструкции зданий и сооружений: усиление и замена существующих конструкций, возведение отдельных конструктивных элементов |  |  | 4: %; 5: 103; 7: 103; 10: 209.85; 12: 4606 | [10 empty] | НР Работы по реконструкции зданий и сооружений: усиление и замена существующих конструкций, возведение отдельных конструктивных элементов
| Приказ № 774/пр от 11.12.2020 Прил. п.40.1 | СП Работы по реконструкции зданий и сооружений: усиление и замена существующих конструкций, возведение отдельных конструктивных элементов |  |  | 4: %; 5: 59; 7: 59; 10: 120.21; 12: 2638 | [10 empty] | СП Работы по реконструкции зданий и сооружений: усиление и замена существующих конструкций, возведение отдельных конструктивных элементов
|  | Всего по позиции |  |  | 10: 970.57 | [12 empty] | Всего по позиции
22 | ТССЦ-101-0797 | Проволока горячекатаная в мотках, диаметром 6,3-6,5 мм |  |  | 4: т; 7: -0.003078; 8: 4786.18; 10: -14.73 | [7 empty] | Проволока горячекатаная в мотках, диаметром 6,3-6,5 мм
|  | (Работы по реконструкции зданий и сооружений: усиление и замена существующих конструкций, возведение отдельных конструктивных элементов) | [25 empty] | (Работы по реконструкции зданий и сооружений: усиление и замена существующих конструкций, возведение отдельных конструктивных элементов)
|  | Всего по позиции |  |  | 10: -14.73 | [12 empty] | Всего по позиции
23 | ТССЦ-101-0816 | Проволока светлая диаметром: 1,1 мм |  |  | 4: т; 7: -0.000162; 8: 8425.2; 10: -1.36 | [7 empty] | Проволока светлая диаметром: 1,1 мм
|  | (Работы по реконструкции зданий и сооружений: усиление и замена существующих конструкций, возведение отдельных конструктивных элементов) | [25 empty] | (Работы по реконструкции зданий и сооружений: усиление и замена существующих конструкций, возведение отдельных конструктивных элементов)
|  | Всего по позиции |  |  | 10: -1.36 | [12 empty] | Всего по позиции
24 | ТССЦ-101-1805 | Гвозди строительные |  |  | 4: т; 7: -0.000972; 8: 10317.3; 10: -10.03 | [7 empty] | Гвозди строительные
|  | (Работы по реконструкции зданий и сооружений: усиление и замена существующих конструкций, возведение отдельных конструктивных элементов) | [25 empty] | (Работы по реконструкции зданий и сооружений: усиление и замена существующих конструкций, возведение отдельных конструктивных элементов)
|  | Всего по позиции |  |  | 10: -10.03 | [12 empty] | Всего по позиции
25 | ТССЦ-102-0057 | Доски обрезные хвойных пород длиной: 4-6,5 м, шириной 75-150 мм, толщиной 32-40 мм, III сорта |  |  | 4: м3; 7: -0.02916; 8: 1001.98; 10: -29.22 | [7 empty] | Доски обрезные хвойных пород длиной: 4-6,5 м, шириной 75-150 мм, толщиной 32-40 мм, III сорта
|  | (Работы по реконструкции зданий и сооружений: усиление и замена существующих конструкций, возведение отдельных конструктивных элементов) | [25 empty] | (Работы по реконструкции зданий и сооружений: усиление и замена существующих конструкций, возведение отдельных конструктивных элементов)
|  | Всего по позиции |  |  | 10: -29.22 | [12 empty] | Всего по позиции
26 | ТССЦ-204-0100 | Горячекатаная арматурная сталь класса: А-I, А-II, А-III |  |  | 4: т; 7: -0.02268; 8: 7601.69; 10: -172.41 | [7 empty] | Горячекатаная арматурная сталь класса: А-I, А-II, А-III
|  | (Работы по реконструкции зданий и сооружений: усиление и замена существующих конструкций, возведение отдельных конструктивных элементов) | [25 empty] | (Работы по реконструкции зданий и сооружений: усиление и замена существующих конструкций, возведение отдельных конструктивных элементов)
|  | Всего по позиции |  |  | 10: -172.41 | [12 empty] | Всего по позиции
27 | ТССЦ-101-2415 | Пена монтажная: для герметизации стыков в баллончике емкостью 0,75 л |  |  | 4: шт.; 7: 8; 8: 62.25; 10: 498 | [7 empty] | Пена монтажная: для герметизации стыков в баллончике емкостью 0,75 л
|  | (Работы по реконструкции зданий и сооружений: усиление и замена существующих конструкций, возведение отдельных конструктивных элементов) | [25 empty] | (Работы по реконструкции зданий и сооружений: усиление и замена существующих конструкций, возведение отдельных конструктивных элементов)
|  | Всего по позиции |  |  | 10: 498 | [12 empty] | Всего по позиции
Заземление | [19 empty] | Заземление
28 | ТЕРм08-02-405-01 | Провод по установленным стальным конструкциям и панелям, сечение: до 16 мм2 |  |  | 4: 100 м; 7: 2.94 | [7 empty] | Провод по установленным стальным конструкциям и панелям, сечение: до 16 мм2
| 1 | ОТ |  |  | 8: 405.98; 10: 1193.58; 11: 21.95; 12: 26199 | [8 empty] | ОТ
| 2 | ЭМ |  |  | 8: 103.41; 10: 304.03 | [8 empty] | ЭМ
| 3 | в т.ч. ОТм |  |  | 8: 3.04; 10: 8.94; 11: 21.95; 12: 196 | [8 empty] | в т.ч. ОТм
| 4 | М |  |  | 8: 78.62; 10: 231.14 | [8 empty] | М
|  | ЗТ |  |  | 4: чел.-ч; 5: 30.64; 7: 90.0816 | [10 empty] | ЗТ
|  | ЗТм |  |  | 4: чел.-ч; 5: 0.16; 7: 0.4704 | [10 empty] | ЗТм
|  | Итого по расценке |  |  | 8: 588.01; 10: 1728.75 | [11 empty] | Итого по расценке
|  | ФОТ |  |  | 10: 1202.52; 12: 26395 | [10 empty] | ФОТ
| Приказ № 812/пр от 21.12.2020 Прил. п.49.3 | НР Электротехнические установки на других объектах |  |  | 4: %; 5: 97; 7: 97; 10: 1166.44; 12: 25603 | [10 empty] | НР Электротехнические установки на других объектах
| Приказ № 774/пр от 11.12.2020 Прил. п.49.3 | СП Электротехнические установки на других объектах |  |  | 4: %; 5: 51; 7: 51; 10: 613.29; 12: 13461 | [10 empty] | СП Электротехнические установки на других объектах
|  | Всего по позиции |  |  | 10: 3508.48 | [12 empty] | Всего по позиции
29 | ТССЦ-502-0503 | Провода силовые для электрических установок на напряжение до 450 В с медной жилой марки: ПВ1, сечением 10 мм2 |  |  | 4: 1000 м; 7: 0.24; 8: 8250; 10: 1980 | [7 empty] | Провода силовые для электрических установок на напряжение до 450 В с медной жилой марки: ПВ1, сечением 10 мм2
|  | (Электротехнические установки на других объектах) | [25 empty] | (Электротехнические установки на других объектах)
|  | Всего по позиции |  |  | 10: 1980 | [12 empty] | Всего по позиции
30 | ТССЦ-502-0499 | Провода силовые для электрических установок на напряжение до 450 В с медной жилой марки: ПВ1, сечением 4 мм2 |  |  | 4: 1000 м; 7: 0.054; 8: 3390; 10: 183.06 | [7 empty] | Провода силовые для электрических установок на напряжение до 450 В с медной жилой марки: ПВ1, сечением 4 мм2
|  | (Электротехнические установки на других объектах) | [25 empty] | (Электротехнические установки на других объектах)
|  | Всего по позиции |  |  | 10: 183.06 | [12 empty] | Всего по позиции
Вывоз мусора | [19 empty] | Вывоз мусора
31 | ТССЦпг-01-01-01-041 | Погрузочные работы при автомобильных перевозках: мусора строительного с погрузкой вручную |  |  | 4: 1 т груза; 7: 1.2; 8: 51.74; 10: 62.09 | [7 empty] | Погрузочные работы при автомобильных перевозках: мусора строительного с погрузкой вручную
|  | Всего по позиции |  |  | 10: 62.09 | [12 empty] | Всего по позиции
32 | ТССЦпг-03-21-01-015 | Перевозка грузов автомобилями-самосвалами грузоподъемностью 10 т, работающих вне карьера, на расстояние: до 15 км I класс груза |  |  | 4: 1 т груза; 7: 1.2; 8: 16.37; 10: 19.64 | [7 empty] | Перевозка грузов автомобилями-самосвалами грузоподъемностью 10 т, работающих вне карьера, на расстояние: до 15 км I класс груза
|  | Всего по позиции |  |  | 10: 19.64 | [12 empty] | Всего по позиции
|  | Итоги по разделу 1 Подъезд №1 (54 квартиры) : | [26 empty] | Итоги по разделу 1 Подъезд №1 (54 квартиры) :
|  | Итого прямые затраты (справочно) |  |  | 10: 76388.79 | [16 empty] | Итого прямые затраты (справочно)
|  | в том числе: | [27 empty] | в том числе:
|  | Оплата труда рабочих |  |  | 10: 21084.87 | [16 empty] | Оплата труда рабочих
|  | Эксплуатация машин |  |  | 10: 7987.25 | [16 empty] | Эксплуатация машин
|  | в том числе оплата труда машинистов (Отм) |  |  | 10: 1178.29 | [16 empty] | в том числе оплата труда машинистов (Отм)
|  | Материалы |  |  | 10: 47316.67 | [16 empty] | Материалы
|  | Строительные работы |  |  | 10: 107168.55 | [16 empty] | Строительные работы
|  | Строительные работы |  |  | 10: 107086.82 | [16 empty] | Строительные работы
|  | в том числе: | [27 empty] | в том числе:
|  | оплата труда |  |  | 10: 19891.29 | [16 empty] | оплата труда
|  | эксплуатация машин и механизмов |  |  | 10: 7601.49 | [16 empty] | эксплуатация машин и механизмов
|  | в том числе оплата труда машинистов (ОТм) |  |  | 10: 1169.35 | [16 empty] | в том числе оплата труда машинистов (ОТм)
|  | материалы |  |  | 10: 44922.47 | [16 empty] | материалы
|  | накладные расходы |  |  | 10: 22302.54 | [16 empty] | накладные расходы
|  | сметная прибыль |  |  | 10: 12369.03 | [16 empty] | сметная прибыль
|  | Транспортные расходы (перевозка), относимые на стоимость строительных работ |  |  | 10: 81.73 | [16 empty] | Транспортные расходы (перевозка), относимые на стоимость строительных работ
|  | Монтажные работы |  |  | 10: 5671.54 | [16 empty] | Монтажные работы
|  | в том числе: | [27 empty] | в том числе:
|  | оплата труда |  |  | 10: 1193.58 | [16 empty] | оплата труда
|  | эксплуатация машин и механизмов |  |  | 10: 304.03 | [16 empty] | эксплуатация машин и механизмов
|  | в том числе оплата труда машинистов (ОТм) |  |  | 10: 8.94 | [16 empty] | в том числе оплата труда машинистов (ОТм)
|  | материалы |  |  | 10: 2394.2 | [16 empty] | материалы
|  | накладные расходы |  |  | 10: 1166.44 | [16 empty] | накладные расходы
|  | сметная прибыль |  |  | 10: 613.29 | [16 empty] | сметная прибыль
|  | Итого ФОТ (справочно) |  |  | 10: 22263.16 | [16 empty] | Итого ФОТ (справочно)
|  | Итого накладные расходы (справочно) |  |  | 10: 23468.98 | [16 empty] | Итого накладные расходы (справочно)
|  | Итого сметная прибыль (справочно) |  |  | 10: 12982.32 | [16 empty] | Итого сметная прибыль (справочно)
|  | Итого по разделу 1 Подъезд №1 (54 квартиры) |  |  | 10: 112840.09 | [17 empty] | Итого по разделу 1 Подъезд №1 (54 квартиры)
Раздел 2. Подъезд №9 (54 квартиры) | [17 empty] | Раздел 2. Подъезд №9 (54 квартиры)
8 стояков, труба диаметром 40мм - 1 стояк - 30 метров трубопровод холодного водоснабжения (квартиры + присоединение в подвале), 8х30=240м | [18 empty] | 8 стояков, труба диаметром 40мм - 1 стояк - 30 метров трубопровод холодного водоснабжения (квартиры + присоединение в подвале), 8х30=240м
8 стояков, труба диаметром 40мм - 1 стояк - 30 метров трубопровод горячего водоснабжения (квартиры + присоединение в подвале), 8х30=240м | [18 empty] | 8 стояков, труба диаметром 40мм - 1 стояк - 30 метров трубопровод горячего водоснабжения (квартиры + присоединение в подвале), 8х30=240м
труба диаметром 20мм - по 1 метру трубопровода холодного водоснабжения на квартиру (разводка к сантех.приборам), 1х54=54м | [18 empty] | труба диаметром 20мм - по 1 метру трубопровода холодного водоснабжения на квартиру (разводка к сантех.приборам), 1х54=54м
труба диаметром 20мм - по 1 метру трубопровода горячего водоснабжения на квартиру (разводка к сантех.приборам), 1х54=54м | [18 empty] | труба диаметром 20мм - по 1 метру трубопровода горячего водоснабжения на квартиру (разводка к сантех.приборам), 1х54=54м
Демонтажные работы (ХВС, ГВС) | [19 empty] | Демонтажные работы (ХВС, ГВС)
33 | ТЕРр65-1-1 | Разборка трубопроводов из водогазопроводных труб диаметром: до 32 мм |  |  | 4: 100 м трубопровода; 7: 5.88 | [7 empty] | Разборка трубопроводов из водогазопроводных труб диаметром: до 32 мм
| 1 | ОТ |  |  | 8: 405.87; 10: 2386.52; 11: 21.95; 12: 52384 | [8 empty] | ОТ
| 2 | ЭМ |  |  | 8: 8.12; 10: 47.75 | [8 empty] | ЭМ
| 3 | в т.ч. ОТм |  |  | 8: 1.9; 10: 11.17; 11: 21.95; 12: 245 | [8 empty] | в т.ч. ОТм
| 4 | М |  |  | 8: 69.13; 10: 406.48 | [8 empty] | М
Н | 509-9899 | Строительный мусор и масса возвратных материалов |  |  | 4: т; 5: 0.22; 7: 1.2936 | [9 empty] | Строительный мусор и масса возвратных материалов
|  | ЗТ |  |  | 4: чел.-ч; 5: 34.66; 7: 203.8008 | [10 empty] | ЗТ
|  | ЗТм |  |  | 4: чел.-ч; 5: 0.1; 7: 0.588 | [10 empty] | ЗТм
|  | Итого по расценке |  |  | 8: 483.12; 10: 2840.75 | [11 empty] | Итого по расценке
|  | ФОТ |  |  | 10: 2397.69; 12: 52629 | [10 empty] | ФОТ
| Приказ № 812/пр от 21.12.2020 Прил. п.99.1 | НР Внутренние санитарно-технические работы: демонтаж и разборка (ремонтно-строительные) |  |  | 4: %; 5: 87; 7: 87; 10: 2085.99; 12: 45787 | [10 empty] | НР Внутренние санитарно-технические работы: демонтаж и разборка (ремонтно-строительные)
| Приказ № 774/пр от 11.12.2020 Прил. п.99.1 | СП Внутренние санитарно-технические работы: демонтаж и разборка (ремонтно-строительные) |  |  | 4: %; 5: 44; 7: 44; 10: 1054.98; 12: 23157 | [10 empty] | СП Внутренние санитарно-технические работы: демонтаж и разборка (ремонтно-строительные)
|  | Всего по позиции |  |  | 10: 5981.72 | [12 empty] | Всего по позиции
Монтажные работы (ХВС, ГВС) | [19 empty] | Монтажные работы (ХВС, ГВС)
34 | ТЕР16-04-002-04 | Прокладка трубопроводов водоснабжения из напорных полиэтиленовых труб низкого давления среднего типа наружным диаметром: 40 мм |  |  | 4: 100 м трубопровода; 7: 4.8 | [7 empty] | Прокладка трубопроводов водоснабжения из напорных полиэтиленовых труб низкого давления среднего типа наружным диаметром: 40 мм
| Приказ от 04.08.2020 № 421/пр п.58б | При применении сметных норм, включенных в сборники ГЭСН (ФЕР, ТЕР), аналогичных технологическим процессам в новом строительстве, в том числе по возведению новых конструктивных элементов ОЗП=1,15; ЭМ=1,25 к расх.; ЗПМ=1,25; ТЗ=1,15; ТЗМ=1,25 | [24 empty] | При применении сметных норм, включенных в сборники ГЭСН (ФЕР, ТЕР), аналогичных технологическим процессам в новом строительстве, в том числе по возведению новых конструктивных элементов ОЗП=1,15; ЭМ=1,25 к расх.; ЗПМ=1,25; ТЗ=1,15; ТЗМ=1,25
| 1 | ОТ |  |  | 8: 2268.73; 9: 1.15; 10: 12523.39; 11: 21.95; 12: 274888 | [8 empty] | ОТ
| 2 | ЭМ |  |  | 8: 680.76; 9: 1.25; 10: 4084.56 | [8 empty] | ЭМ
| 3 | в т.ч. ОТм |  |  | 8: 112.28; 9: 1.25; 10: 673.68; 11: 21.95; 12: 14787 | [8 empty] | в т.ч. ОТм
| 4 | М |  |  | 8: 1204.08; 10: 5779.58 | [8 empty] | М
П,Н | 103-9140 | Арматура муфтовая |  |  | 4: шт.; 5: 0; 7: 0 | [9 empty] | Арматура муфтовая
П,Н | 301-9240 | Крепления |  |  | 4: кг; 5: 0; 7: 0 | [9 empty] | Крепления
П,Н | 302-9911 | Фасонные и соединительные части к полиэтиленовым трубам |  |  | 4: шт.; 5: 0; 7: 0 | [9 empty] | Фасонные и соединительные части к полиэтиленовым трубам
|  | ЗТ |  |  | 4: чел.-ч; 5: 162.4; 6: 1.15; 7: 896.448 | [10 empty] | ЗТ
|  | ЗТм |  |  | 4: чел.-ч; 5: 5.9; 6: 1.25; 7: 35.4 | [10 empty] | ЗТм
|  | Итого по расценке |  |  | 8: 4153.57; 10: 22387.53 | [11 empty] | Итого по расценке
|  | ФОТ |  |  | 10: 13197.07; 12: 289675 | [10 empty] | ФОТ
| Приказ № 812/пр от 21.12.2020 Прил. п.16, Приказ № 812/пр от 21.12.2020 п.25 | НР Сантехнические работы - внутренние (трубопроводы, водопровод, канализация, отопление, газоснабжение, вентиляция и кондиционирование воздуха) |  |  | % | 121 | 0.9 | 108.9 |  |  | 14371.61 |  | 315456 | [10 empty] | НР Сантехнические работы - внутренние (трубопроводы, водопровод, канализация, отопление, газоснабжение, вентиляция и кондиционирование воздуха)
| Приказ № 774/пр от 11.12.2020 Прил. п.16, Приказ № 774/пр от 11.12.2020 п.16 | СП Сантехнические работы - внутренние (трубопроводы, водопровод, канализация, отопление, газоснабжение, вентиляция и кондиционирование воздуха) |  |  | % | 72 | 0.85 | 61.2 |  |  | 8076.61 |  | 177281 | [10 empty] | СП Сантехнические работы - внутренние (трубопроводы, водопровод, канализация, отопление, газоснабжение, вентиляция и кондиционирование воздуха)
|  | Всего по позиции |  |  | 10: 44835.75 | [12 empty] | Всего по позиции
35 | ТССЦ-507-0590 | Трубы напорные из полиэтилена низкого давления среднего типа, наружным диаметром: 40 мм |  |  | 4: 10 м; 7: -44.976; 8: 116.3; 10: -5230.71 | [7 empty] | Трубы напорные из полиэтилена низкого давления среднего типа, наружным диаметром: 40 мм
|  | (Сантехнические работы - внутренние (трубопроводы, водопровод, канализация, отопление, газоснабжение, вентиляция и кондиционирование воздуха)) | [25 empty] | (Сантехнические работы - внутренние (трубопроводы, водопровод, канализация, отопление, газоснабжение, вентиляция и кондиционирование воздуха))
|  | Всего по позиции |  |  | 10: -5230.71 | [12 empty] | Всего по позиции
36 | ТССЦ-507-3357 | Труба из полипропилена: PN 20/40 (ХВС) |  |  | 4: м; 7: 224.88; 8: 46.99; 10: 10567.11 | [7 empty] | Труба из полипропилена: PN 20/40 (ХВС)
|  | (Сантехнические работы - внутренние (трубопроводы, водопровод, канализация, отопление, газоснабжение, вентиляция и кондиционирование воздуха)) | [25 empty] | (Сантехнические работы - внутренние (трубопроводы, водопровод, канализация, отопление, газоснабжение, вентиляция и кондиционирование воздуха))
|  | Всего по позиции |  |  | 10: 10567.11 | [12 empty] | Всего по позиции
37 | ТССЦ-507-3369 | Труба из полипропилена: PN 25/40 (ГВС+компенсаторы) |  |  | 4: м; 7: 224.88; 8: 79.22; 10: 17814.99 | [7 empty] | Труба из полипропилена: PN 25/40 (ГВС+компенсаторы)
|  | (Сантехнические работы - внутренние (трубопроводы, водопровод, канализация, отопление, газоснабжение, вентиляция и кондиционирование воздуха)) | [25 empty] | (Сантехнические работы - внутренние (трубопроводы, водопровод, канализация, отопление, газоснабжение, вентиляция и кондиционирование воздуха))
|  | Всего по позиции |  |  | 10: 17814.99 | [12 empty] | Всего по позиции
38 | ТЕР16-04-002-01 | Прокладка трубопроводов водоснабжения из напорных полиэтиленовых труб низкого давления среднего типа наружным диаметром: 20 мм |  |  | 4: 100 м трубопровода; 7: 1.08 | [7 empty] | Прокладка трубопроводов водоснабжения из напорных полиэтиленовых труб низкого давления среднего типа наружным диаметром: 20 мм
| Приказ от 04.08.2020 № 421/пр п.58б | При применении сметных норм, включенных в сборники ГЭСН (ФЕР, ТЕР), аналогичных технологическим процессам в новом строительстве, в том числе по возведению новых конструктивных элементов ОЗП=1,15; ЭМ=1,25 к расх.; ЗПМ=1,25; ТЗ=1,15; ТЗМ=1,25 | [24 empty] | При применении сметных норм, включенных в сборники ГЭСН (ФЕР, ТЕР), аналогичных технологическим процессам в новом строительстве, в том числе по возведению новых конструктивных элементов ОЗП=1,15; ЭМ=1,25 к расх.; ЗПМ=1,25; ТЗ=1,15; ТЗМ=1,25
| 1 | ОТ |  |  | 8: 2657.65; 9: 1.15; 10: 3300.8; 11: 21.95; 12: 72453 | [8 empty] | ОТ
| 2 | ЭМ |  |  | 8: 1481.49; 9: 1.25; 10: 2000.01 | [8 empty] | ЭМ
| 3 | в т.ч. ОТм |  |  | 8: 255.38; 9: 1.25; 10: 344.76; 11: 21.95; 12: 7567 | [8 empty] | в т.ч. ОТм
| 4 | М |  |  | 8: 578.72; 10: 625.02 | [8 empty] | М
П,Н | 103-9140 | Арматура муфтовая |  |  | 4: шт.; 5: 0; 7: 0 | [9 empty] | Арматура муфтовая
П,Н | 301-9240 | Крепления |  |  | 4: кг; 5: 0; 7: 0 | [9 empty] | Крепления
П,Н | 302-9911 | Фасонные и соединительные части к полиэтиленовым трубам |  |  | 4: шт.; 5: 0; 7: 0 | [9 empty] | Фасонные и соединительные части к полиэтиленовым трубам
|  | ЗТ |  |  | 4: чел.-ч; 5: 190.24; 6: 1.15; 7: 236.2781 | [10 empty] | ЗТ
|  | ЗТм |  |  | 4: чел.-ч; 5: 13.42; 6: 1.25; 7: 18.117 | [10 empty] | ЗТм
|  | Итого по расценке |  |  | 8: 4717.86; 10: 5925.83 | [11 empty] | Итого по расценке
|  | ФОТ |  |  | 10: 3645.56; 12: 80020 | [10 empty] | ФОТ
| Приказ № 812/пр от 21.12.2020 Прил. п.16, Приказ № 812/пр от 21.12.2020 п.25 | НР Сантехнические работы - внутренние (трубопроводы, водопровод, канализация, отопление, газоснабжение, вентиляция и кондиционирование воздуха) |  |  | % | 121 | 0.9 | 108.9 |  |  | 3970.01 |  | 87142 | [10 empty] | НР Сантехнические работы - внутренние (трубопроводы, водопровод, канализация, отопление, газоснабжение, вентиляция и кондиционирование воздуха)
| Приказ № 774/пр от 11.12.2020 Прил. п.16, Приказ № 774/пр от 11.12.2020 п.16 | СП Сантехнические работы - внутренние (трубопроводы, водопровод, канализация, отопление, газоснабжение, вентиляция и кондиционирование воздуха) |  |  | % | 72 | 0.85 | 61.2 |  |  | 2231.08 |  | 48972 | [10 empty] | СП Сантехнические работы - внутренние (трубопроводы, водопровод, канализация, отопление, газоснабжение, вентиляция и кондиционирование воздуха)
|  | Всего по позиции |  |  | 10: 12126.92 | [12 empty] | Всего по позиции
39 | ТССЦ-507-0622 | Трубы напорные из полиэтилена низкого давления тяжелого типа, наружным диаметром: 20 мм |  |  | 4: 10 м; 7: -9.7092; 8: 54.19; 10: -526.14 | [7 empty] | Трубы напорные из полиэтилена низкого давления тяжелого типа, наружным диаметром: 20 мм
|  | (Сантехнические работы - внутренние (трубопроводы, водопровод, канализация, отопление, газоснабжение, вентиляция и кондиционирование воздуха)) | [25 empty] | (Сантехнические работы - внутренние (трубопроводы, водопровод, канализация, отопление, газоснабжение, вентиляция и кондиционирование воздуха))
|  | Всего по позиции |  |  | 10: -526.14 | [12 empty] | Всего по позиции
40 | ТССЦ-507-3354 | Труба из полипропилена: PN 20/20 |  |  | 4: м; 7: 48.546; 8: 12.05; 10: 584.98 | [7 empty] | Труба из полипропилена: PN 20/20
|  | (Сантехнические работы - внутренние (трубопроводы, водопровод, канализация, отопление, газоснабжение, вентиляция и кондиционирование воздуха)) | [25 empty] | (Сантехнические работы - внутренние (трубопроводы, водопровод, канализация, отопление, газоснабжение, вентиляция и кондиционирование воздуха))
|  | Всего по позиции |  |  | 10: 584.98 | [12 empty] | Всего по позиции
41 | ТССЦ-507-3366 | Труба из полипропилена: PN 25/20 |  |  | 4: м; 7: 48.546; 8: 24.4; 10: 1184.52 | [7 empty] | Труба из полипропилена: PN 25/20
|  | (Сантехнические работы - внутренние (трубопроводы, водопровод, канализация, отопление, газоснабжение, вентиляция и кондиционирование воздуха)) | [25 empty] | (Сантехнические работы - внутренние (трубопроводы, водопровод, канализация, отопление, газоснабжение, вентиляция и кондиционирование воздуха))
|  | Всего по позиции |  |  | 10: 1184.52 | [12 empty] | Всего по позиции
42 | ТССЦ-302-1490 | Кран шаровый полипропиленовый PPRC PN20, диаметром 20 мм (по 2 шт. на квартиру) |  |  | 4: шт.; 7: 108; 8: 37.5; 10: 4050 | [7 empty] | Кран шаровый полипропиленовый PPRC PN20, диаметром 20 мм (по 2 шт. на квартиру)
|  | (Сантехнические работы - внутренние (трубопроводы, водопровод, канализация, отопление, газоснабжение, вентиляция и кондиционирование воздуха)) | [25 empty] | (Сантехнические работы - внутренние (трубопроводы, водопровод, канализация, отопление, газоснабжение, вентиляция и кондиционирование воздуха))
|  | Всего по позиции |  |  | 10: 4050 | [12 empty] | Всего по позиции
43 | ТССЦ-507-5028 | Муфта полипропиленовая комбинированная, с наружной резьбой диаметром: 20х1/2" |  |  | 4: шт.; 7: 108; 8: 8.52; 10: 920.16 | [7 empty] | Муфта полипропиленовая комбинированная, с наружной резьбой диаметром: 20х1/2"
|  | (Сантехнические работы - внутренние (трубопроводы, водопровод, канализация, отопление, газоснабжение, вентиляция и кондиционирование воздуха)) | [25 empty] | (Сантехнические работы - внутренние (трубопроводы, водопровод, канализация, отопление, газоснабжение, вентиляция и кондиционирование воздуха))
|  | Всего по позиции |  |  | 10: 920.16 | [12 empty] | Всего по позиции
44 | ТССЦ-507-3301 | Тройник полипропиленовый переходной диаметром: 40х20х40 мм |  |  | 4: шт.; 7: 108; 8: 5.69; 10: 614.52 | [7 empty] | Тройник полипропиленовый переходной диаметром: 40х20х40 мм
|  | (Сантехнические работы - внутренние (трубопроводы, водопровод, канализация, отопление, газоснабжение, вентиляция и кондиционирование воздуха)) | [25 empty] | (Сантехнические работы - внутренние (трубопроводы, водопровод, канализация, отопление, газоснабжение, вентиляция и кондиционирование воздуха))
|  | Всего по позиции |  |  | 10: 614.52 | [12 empty] | Всего по позиции
45 | ТССЦ-507-5010 | Муфта полипропиленовая соединительная диаметром: 40 мм |  |  | 4: шт.; 7: 50; 8: 2.5; 10: 125 | [7 empty] | Муфта полипропиленовая соединительная диаметром: 40 мм
|  | (Сантехнические работы - внутренние (трубопроводы, водопровод, канализация, отопление, газоснабжение, вентиляция и кондиционирование воздуха)) | [25 empty] | (Сантехнические работы - внутренние (трубопроводы, водопровод, канализация, отопление, газоснабжение, вентиляция и кондиционирование воздуха))
|  | Всего по позиции |  |  | 10: 125 | [12 empty] | Всего по позиции
46 | ТССЦ-507-3175 | Угольник 90 град. полипропиленовый диаметром: 40 мм |  |  | 4: шт.; 7: 576; 8: 6.79; 10: 3911.04 | [7 empty] | Угольник 90 град. полипропиленовый диаметром: 40 мм
|  | (Сантехнические работы - внутренние (трубопроводы, водопровод, канализация, отопление, газоснабжение, вентиляция и кондиционирование воздуха)) | [25 empty] | (Сантехнические работы - внутренние (трубопроводы, водопровод, канализация, отопление, газоснабжение, вентиляция и кондиционирование воздуха))
|  | Всего по позиции |  |  | 10: 3911.04 | [12 empty] | Всего по позиции
47 | ТССЦ-507-5010 применительно | Заглушка полипропиленовая диаметром 40 мм |  |  | 4: шт.; 7: 8; 8: 2.5; 10: 20 | [7 empty] | Заглушка полипропиленовая диаметром 40 мм
|  | (Сантехнические работы - внутренние (трубопроводы, водопровод, канализация, отопление, газоснабжение, вентиляция и кондиционирование воздуха)) | [25 empty] | (Сантехнические работы - внутренние (трубопроводы, водопровод, канализация, отопление, газоснабжение, вентиляция и кондиционирование воздуха))
|  | Всего по позиции |  |  | 10: 20 | [12 empty] | Всего по позиции
48 | ТССЦ-301-5601 | Хомут металлический с шурупом для крепления трубопроводов диаметром: 20-25 мм |  |  | 4: шт.; 7: 108; 8: 6.62; 10: 714.96 | [7 empty] | Хомут металлический с шурупом для крепления трубопроводов диаметром: 20-25 мм
|  | (Сантехнические работы - внутренние (трубопроводы, водопровод, канализация, отопление, газоснабжение, вентиляция и кондиционирование воздуха)) | [25 empty] | (Сантехнические работы - внутренние (трубопроводы, водопровод, канализация, отопление, газоснабжение, вентиляция и кондиционирование воздуха))
|  | Всего по позиции |  |  | 10: 714.96 | [12 empty] | Всего по позиции
49 | ТССЦ-301-5604 | Хомут металлический с шурупом для крепления трубопроводов диаметром: 40-46 мм |  |  | 4: шт.; 7: 270; 8: 7.3; 10: 1971 | [7 empty] | Хомут металлический с шурупом для крепления трубопроводов диаметром: 40-46 мм
|  | (Сантехнические работы - внутренние (трубопроводы, водопровод, канализация, отопление, газоснабжение, вентиляция и кондиционирование воздуха)) | [25 empty] | (Сантехнические работы - внутренние (трубопроводы, водопровод, канализация, отопление, газоснабжение, вентиляция и кондиционирование воздуха))
|  | Всего по позиции |  |  | 10: 1971 | [12 empty] | Всего по позиции
50 | ТЕРр65-6-20 | Смена: полотенцесушителей (Демонтаж/Монтаж без стоимости полотенцесушителей) |  |  | 4: 100 приборов; 7: 0.54 | [7 empty] | Смена: полотенцесушителей (Демонтаж/Монтаж без стоимости полотенцесушителей)
| 1 | ОТ |  |  | 8: 1785.37; 10: 964.1; 11: 21.95; 12: 21162 | [8 empty] | ОТ
| 2 | ЭМ |  |  | 8: 31.39; 10: 16.95 | [8 empty] | ЭМ
| 3 | в т.ч. ОТм |  |  | 8: 4; 10: 2.16; 11: 21.95; 12: 47 | [8 empty] | в т.ч. ОТм
| 4 | М |  |  | 8: 27784.93; 10: 15003.86 | [8 empty] | М
|  | ЗТ |  |  | 4: чел.-ч; 5: 139.7; 7: 75.438 | [10 empty] | ЗТ
|  | ЗТм |  |  | 4: чел.-ч; 5: 0.21; 7: 0.1134 | [10 empty] | ЗТм
|  | Итого по расценке |  |  | 8: 29601.69; 10: 15984.91 | [11 empty] | Итого по расценке
|  | ФОТ |  |  | 10: 966.26; 12: 21209 | [10 empty] | ФОТ
| Приказ № 812/пр от 21.12.2020 Прил. п.99.2 | НР Внутренние санитарно-технические работы: смена труб, санприборов, запорной арматуры и другое (ремонтно-строительные) |  |  | 4: %; 5: 103; 7: 103; 10: 995.25; 12: 21845 | [10 empty] | НР Внутренние санитарно-технические работы: смена труб, санприборов, запорной арматуры и другое (ремонтно-строительные)
| Приказ № 774/пр от 11.12.2020 Прил. п.99.2 | СП Внутренние санитарно-технические работы: смена труб, санприборов, запорной арматуры и другое (ремонтно-строительные) |  |  | 4: %; 5: 52; 7: 52; 10: 502.46; 12: 11029 | [10 empty] | СП Внутренние санитарно-технические работы: смена труб, санприборов, запорной арматуры и другое (ремонтно-строительные)
|  | Всего по позиции |  |  | 10: 17482.62 | [12 empty] | Всего по позиции
51 | ТССЦ-301-0550 | Полотенцесушители: с креплениями |  |  | 4: компл.; 7: -54; 8: 265.04; 10: -14312.16 | [7 empty] | Полотенцесушители: с креплениями
|  | (Внутренние санитарно-технические работы: смена труб, санприборов, запорной арматуры и другое (ремонтно-строительные)) | [25 empty] | (Внутренние санитарно-технические работы: смена труб, санприборов, запорной арматуры и другое (ремонтно-строительные))
|  | Всего по позиции |  |  | 10: -14312.16 | [12 empty] | Всего по позиции
Общестроительные работы | [19 empty] | Общестроительные работы
52 | ТЕР46-03-010-02 | Пробивка в бетонных стенах и полах толщиной 100 мм отверстий площадью: до 100 см2 |  |  | 4: 100 отверстий; 7: 1.08 | [7 empty] | Пробивка в бетонных стенах и полах толщиной 100 мм отверстий площадью: до 100 см2
| 1 | ОТ |  |  | 8: 474.76; 10: 512.74; 11: 21.95; 12: 11255 | [8 empty] | ОТ
| 2 | ЭМ |  |  | 8: 1336.54; 10: 1443.46 | [8 empty] | ЭМ
| 3 | в т.ч. ОТм |  |  | 8: 127.39; 10: 137.58; 11: 21.95; 12: 3020 | [8 empty] | в т.ч. ОТм
|  | ЗТ |  |  | 4: чел.-ч; 5: 35.43; 7: 38.2644 | [10 empty] | ЗТ
|  | ЗТм |  |  | 4: чел.-ч; 5: 8.99; 7: 9.7092 | [10 empty] | ЗТм
|  | Итого по расценке |  |  | 8: 1811.3; 10: 1956.2 | [11 empty] | Итого по расценке
|  | ФОТ |  |  | 10: 650.32; 12: 14275 | [10 empty] | ФОТ
| Приказ № 812/пр от 21.12.2020 Прил. п.40.1 | НР Работы по реконструкции зданий и сооружений: усиление и замена существующих конструкций, возведение отдельных конструктивных элементов |  |  | 4: %; 5: 103; 7: 103; 10: 669.83; 12: 14703 | [10 empty] | НР Работы по реконструкции зданий и сооружений: усиление и замена существующих конструкций, возведение отдельных конструктивных элементов
| Приказ № 774/пр от 11.12.2020 Прил. п.40.1 | СП Работы по реконструкции зданий и сооружений: усиление и замена существующих конструкций, возведение отдельных конструктивных элементов |  |  | 4: %; 5: 59; 7: 59; 10: 383.69; 12: 8422 | [10 empty] | СП Работы по реконструкции зданий и сооружений: усиление и замена существующих конструкций, возведение отдельных конструктивных элементов
|  | Всего по позиции |  |  | 10: 3009.72 | [12 empty] | Всего по позиции
53 | ТЕР46-03-017-01 | Заделка отверстий, гнезд и борозд: в перекрытиях железобетонных площадью до 0,1 м2 |  |  | 4: 1 м3 заделки; 7: 0.324 | [7 empty] | Заделка отверстий, гнезд и борозд: в перекрытиях железобетонных площадью до 0,1 м2
| 1 | ОТ |  |  | 8: 628.82; 10: 203.74; 11: 21.95; 12: 4472 | [8 empty] | ОТ
| 2 | ЭМ |  |  | 8: 27.05; 10: 8.76 | [8 empty] | ЭМ
| 4 | М |  |  | 8: 1321.03; 10: 428.01 | [8 empty] | М
|  | ЗТ |  |  | 4: чел.-ч; 5: 55.16; 7: 17.8718 | [10 empty] | ЗТ
|  | Итого по расценке |  |  | 8: 1976.9; 10: 640.51 | [11 empty] | Итого по расценке
|  | ФОТ |  |  | 10: 203.74; 12: 4472 | [10 empty] | ФОТ
| Приказ № 812/пр от 21.12.2020 Прил. п.40.1 | НР Работы по реконструкции зданий и сооружений: усиление и замена существующих конструкций, возведение отдельных конструктивных элементов |  |  | 4: %; 5: 103; 7: 103; 10: 209.85; 12: 4606 | [10 empty] | НР Работы по реконструкции зданий и сооружений: усиление и замена существующих конструкций, возведение отдельных конструктивных элементов
| Приказ № 774/пр от 11.12.2020 Прил. п.40.1 | СП Работы по реконструкции зданий и сооружений: усиление и замена существующих конструкций, возведение отдельных конструктивных элементов |  |  | 4: %; 5: 59; 7: 59; 10: 120.21; 12: 2638 | [10 empty] | СП Работы по реконструкции зданий и сооружений: усиление и замена существующих конструкций, возведение отдельных конструктивных элементов
|  | Всего по позиции |  |  | 10: 970.57 | [12 empty] | Всего по позиции
54 | ТССЦ-101-0797 | Проволока горячекатаная в мотках, диаметром 6,3-6,5 мм |  |  | 4: т; 7: -0.003078; 8: 4786.18; 10: -14.73 | [7 empty] | Проволока горячекатаная в мотках, диаметром 6,3-6,5 мм
|  | (Работы по реконструкции зданий и сооружений: усиление и замена существующих конструкций, возведение отдельных конструктивных элементов) | [25 empty] | (Работы по реконструкции зданий и сооружений: усиление и замена существующих конструкций, возведение отдельных конструктивных элементов)
|  | Всего по позиции |  |  | 10: -14.73 | [12 empty] | Всего по позиции
55 | ТССЦ-101-0816 | Проволока светлая диаметром: 1,1 мм |  |  | 4: т; 7: -0.000162; 8: 8425.2; 10: -1.36 | [7 empty] | Проволока светлая диаметром: 1,1 мм
|  | (Работы по реконструкции зданий и сооружений: усиление и замена существующих конструкций, возведение отдельных конструктивных элементов) | [25 empty] | (Работы по реконструкции зданий и сооружений: усиление и замена существующих конструкций, возведение отдельных конструктивных элементов)
|  | Всего по позиции |  |  | 10: -1.36 | [12 empty] | Всего по позиции
56 | ТССЦ-101-1805 | Гвозди строительные |  |  | 4: т; 7: -0.000972; 8: 10317.3; 10: -10.03 | [7 empty] | Гвозди строительные
|  | (Работы по реконструкции зданий и сооружений: усиление и замена существующих конструкций, возведение отдельных конструктивных элементов) | [25 empty] | (Работы по реконструкции зданий и сооружений: усиление и замена существующих конструкций, возведение отдельных конструктивных элементов)
|  | Всего по позиции |  |  | 10: -10.03 | [12 empty] | Всего по позиции
57 | ТССЦ-102-0057 | Доски обрезные хвойных пород длиной: 4-6,5 м, шириной 75-150 мм, толщиной 32-40 мм, III сорта |  |  | 4: м3; 7: -0.02916; 8: 1001.98; 10: -29.22 | [7 empty] | Доски обрезные хвойных пород длиной: 4-6,5 м, шириной 75-150 мм, толщиной 32-40 мм, III сорта
|  | (Работы по реконструкции зданий и сооружений: усиление и замена существующих конструкций, возведение отдельных конструктивных элементов) | [25 empty] | (Работы по реконструкции зданий и сооружений: усиление и замена существующих конструкций, возведение отдельных конструктивных элементов)
|  | Всего по позиции |  |  | 10: -29.22 | [12 empty] | Всего по позиции
58 | ТССЦ-204-0100 | Горячекатаная арматурная сталь класса: А-I, А-II, А-III |  |  | 4: т; 7: -0.02268; 8: 7601.69; 10: -172.41 | [7 empty] | Горячекатаная арматурная сталь класса: А-I, А-II, А-III
|  | (Работы по реконструкции зданий и сооружений: усиление и замена существующих конструкций, возведение отдельных конструктивных элементов) | [25 empty] | (Работы по реконструкции зданий и сооружений: усиление и замена существующих конструкций, возведение отдельных конструктивных элементов)
|  | Всего по позиции |  |  | 10: -172.41 | [12 empty] | Всего по позиции
59 | ТССЦ-101-2415 | Пена монтажная: для герметизации стыков в баллончике емкостью 0,75 л |  |  | 4: шт.; 7: 8; 8: 62.25; 10: 498 | [7 empty] | Пена монтажная: для герметизации стыков в баллончике емкостью 0,75 л
|  | (Работы по реконструкции зданий и сооружений: усиление и замена существующих конструкций, возведение отдельных конструктивных элементов) | [25 empty] | (Работы по реконструкции зданий и сооружений: усиление и замена существующих конструкций, возведение отдельных конструктивных элементов)
|  | Всего по позиции |  |  | 10: 498 | [12 empty] | Всего по позиции
Заземление | [19 empty] | Заземление
60 | ТЕРм08-02-405-01 | Провод по установленным стальным конструкциям и панелям, сечение: до 16 мм2 |  |  | 4: 100 м; 7: 2.94 | [7 empty] | Провод по установленным стальным конструкциям и панелям, сечение: до 16 мм2
| 1 | ОТ |  |  | 8: 405.98; 10: 1193.58; 11: 21.95; 12: 26199 | [8 empty] | ОТ
| 2 | ЭМ |  |  | 8: 103.41; 10: 304.03 | [8 empty] | ЭМ
| 3 | в т.ч. ОТм |  |  | 8: 3.04; 10: 8.94; 11: 21.95; 12: 196 | [8 empty] | в т.ч. ОТм
| 4 | М |  |  | 8: 78.62; 10: 231.14 | [8 empty] | М
|  | ЗТ |  |  | 4: чел.-ч; 5: 30.64; 7: 90.0816 | [10 empty] | ЗТ
|  | ЗТм |  |  | 4: чел.-ч; 5: 0.16; 7: 0.4704 | [10 empty] | ЗТм
|  | Итого по расценке |  |  | 8: 588.01; 10: 1728.75 | [11 empty] | Итого по расценке
|  | ФОТ |  |  | 10: 1202.52; 12: 26395 | [10 empty] | ФОТ
| Приказ № 812/пр от 21.12.2020 Прил. п.49.3 | НР Электротехнические установки на других объектах |  |  | 4: %; 5: 97; 7: 97; 10: 1166.44; 12: 25603 | [10 empty] | НР Электротехнические установки на других объектах
| Приказ № 774/пр от 11.12.2020 Прил. п.49.3 | СП Электротехнические установки на других объектах |  |  | 4: %; 5: 51; 7: 51; 10: 613.29; 12: 13461 | [10 empty] | СП Электротехнические установки на других объектах
|  | Всего по позиции |  |  | 10: 3508.48 | [12 empty] | Всего по позиции
61 | ТССЦ-502-0503 | Провода силовые для электрических установок на напряжение до 450 В с медной жилой марки: ПВ1, сечением 10 мм2 |  |  | 4: 1000 м; 7: 0.24; 8: 8250; 10: 1980 | [7 empty] | Провода силовые для электрических установок на напряжение до 450 В с медной жилой марки: ПВ1, сечением 10 мм2
|  | (Электротехнические установки на других объектах) | [25 empty] | (Электротехнические установки на других объектах)
|  | Всего по позиции |  |  | 10: 1980 | [12 empty] | Всего по позиции
62 | ТССЦ-502-0499 | Провода силовые для электрических установок на напряжение до 450 В с медной жилой марки: ПВ1, сечением 4 мм2 |  |  | 4: 1000 м; 7: 0.054; 8: 3390; 10: 183.06 | [7 empty] | Провода силовые для электрических установок на напряжение до 450 В с медной жилой марки: ПВ1, сечением 4 мм2
|  | (Электротехнические установки на других объектах) | [25 empty] | (Электротехнические установки на других объектах)
|  | Всего по позиции |  |  | 10: 183.06 | [12 empty] | Всего по позиции
Вывоз мусора | [19 empty] | Вывоз мусора
63 | ТССЦпг-01-01-01-041 | Погрузочные работы при автомобильных перевозках: мусора строительного с погрузкой вручную |  |  | 4: 1 т груза; 7: 1.2; 8: 51.74; 10: 62.09 | [7 empty] | Погрузочные работы при автомобильных перевозках: мусора строительного с погрузкой вручную
|  | Всего по позиции |  |  | 10: 62.09 | [12 empty] | Всего по позиции
64 | ТССЦпг-03-21-01-015 | Перевозка грузов автомобилями-самосвалами грузоподъемностью 10 т, работающих вне карьера, на расстояние: до 15 км I класс груза |  |  | 4: 1 т груза; 7: 1.2; 8: 16.37; 10: 19.64 | [7 empty] | Перевозка грузов автомобилями-самосвалами грузоподъемностью 10 т, работающих вне карьера, на расстояние: до 15 км I класс груза
|  | Всего по позиции |  |  | 10: 19.64 | [12 empty] | Всего по позиции
|  | Итоги по разделу 2 Подъезд №9 (54 квартиры) : | [26 empty] | Итоги по разделу 2 Подъезд №9 (54 квартиры) :
|  | Итого прямые затраты (справочно) |  |  | 10: 76388.79 | [16 empty] | Итого прямые затраты (справочно)
|  | в том числе: | [27 empty] | в том числе:
|  | Оплата труда рабочих |  |  | 10: 21084.87 | [16 empty] | Оплата труда рабочих
|  | Эксплуатация машин |  |  | 10: 7987.25 | [16 empty] | Эксплуатация машин
|  | в том числе оплата труда машинистов (Отм) |  |  | 10: 1178.29 | [16 empty] | в том числе оплата труда машинистов (Отм)
|  | Материалы |  |  | 10: 47316.67 | [16 empty] | Материалы
|  | Строительные работы |  |  | 10: 107168.55 | [16 empty] | Строительные работы
|  | Строительные работы |  |  | 10: 107086.82 | [16 empty] | Строительные работы
|  | в том числе: | [27 empty] | в том числе:
|  | оплата труда |  |  | 10: 19891.29 | [16 empty] | оплата труда
|  | эксплуатация машин и механизмов |  |  | 10: 7601.49 | [16 empty] | эксплуатация машин и механизмов
|  | в том числе оплата труда машинистов (ОТм) |  |  | 10: 1169.35 | [16 empty] | в том числе оплата труда машинистов (ОТм)
|  | материалы |  |  | 10: 44922.47 | [16 empty] | материалы
|  | накладные расходы |  |  | 10: 22302.54 | [16 empty] | накладные расходы
|  | сметная прибыль |  |  | 10: 12369.03 | [16 empty] | сметная прибыль
|  | Транспортные расходы (перевозка), относимые на стоимость строительных работ |  |  | 10: 81.73 | [16 empty] | Транспортные расходы (перевозка), относимые на стоимость строительных работ
|  | Монтажные работы |  |  | 10: 5671.54 | [16 empty] | Монтажные работы
|  | в том числе: | [27 empty] | в том числе:
|  | оплата труда |  |  | 10: 1193.58 | [16 empty] | оплата труда
|  | эксплуатация машин и механизмов |  |  | 10: 304.03 | [16 empty] | эксплуатация машин и механизмов
|  | в том числе оплата труда машинистов (ОТм) |  |  | 10: 8.94 | [16 empty] | в том числе оплата труда машинистов (ОТм)
|  | материалы |  |  | 10: 2394.2 | [16 empty] | материалы
|  | накладные расходы |  |  | 10: 1166.44 | [16 empty] | накладные расходы
|  | сметная прибыль |  |  | 10: 613.29 | [16 empty] | сметная прибыль
|  | Итого ФОТ (справочно) |  |  | 10: 22263.16 | [16 empty] | Итого ФОТ (справочно)
|  | Итого накладные расходы (справочно) |  |  | 10: 23468.98 | [16 empty] | Итого накладные расходы (справочно)
|  | Итого сметная прибыль (справочно) |  |  | 10: 12982.32 | [16 empty] | Итого сметная прибыль (справочно)
|  | Итого по разделу 2 Подъезд №9 (54 квартиры) |  |  | 10: 112840.09 | [17 empty] | Итого по разделу 2 Подъезд №9 (54 квартиры)
|  | Итоги по смете: | [29 empty] | Итоги по смете:
|  | Итого прямые затраты (справочно) |  |  | 10: 152777.58; 12: 1813937 | [19 empty] | Итого прямые затраты (справочно)
|  | в том числе: | [30 empty] | в том числе:
|  | Оплата труда рабочих |  |  | 10: 42169.74; 12: 925626 | [19 empty] | Оплата труда рабочих
|  | Эксплуатация машин |  |  | 10: 15974.5; 12: 88659 | [19 empty] | Эксплуатация машин
|  | в том числе оплата труда машинистов (Отм) |  |  | 10: 2356.58; 12: 51724 | [19 empty] | в том числе оплата труда машинистов (Отм)
|  | Материалы |  |  | 10: 94633.34; 12: 799652 | [19 empty] | Материалы
|  | Строительные работы |  |  | 10: 214337.1; 12: 3239778 | [19 empty] | Строительные работы
|  | Строительные работы |  |  | 10: 214173.64; 12: 3238871 | [19 empty] | Строительные работы
|  | в том числе: | [30 empty] | в том числе:
|  | оплата труда |  |  | 10: 39782.58; 12: 873228 | [19 empty] | оплата труда
| 2 кв 2022 (СМР), Письмо Минстроя России от 26.05.2022 г. №23868-ИФ/09 | эксплуатация машин и механизмов |  |  | 10: 15202.98; 11: 5.55; 12: 84377 | [19 empty] | эксплуатация машин и механизмов
|  | в том числе оплата труда машинистов (ОТм) |  |  | 10: 2338.7; 12: 51332 | [19 empty] | в том числе оплата труда машинистов (ОТм)
| 2 кв 2022 (СМР), Письмо Минстроя России от 26.05.2022 г. №23868-ИФ/09 | материалы |  |  | 10: 89844.94; 11: 8.45; 12: 759190 | [19 empty] | материалы
|  | накладные расходы |  |  | 10: 44605.08; 12: 979078 | [19 empty] | накладные расходы
|  | сметная прибыль |  |  | 10: 24738.06; 12: 542998 | [19 empty] | сметная прибыль
| 2 кв 2022 (СМР), Письмо Минстроя России от 26.05.2022 г. №23868-ИФ/09 | Транспортные расходы (перевозка), относимые на стоимость строительных работ |  |  | 10: 163.46; 11: 5.55; 12: 907 | [19 empty] | Транспортные расходы (перевозка), относимые на стоимость строительных работ
|  | Монтажные работы |  |  | 10: 11343.08; 12: 174363 | [19 empty] | Монтажные работы
|  | в том числе: | [30 empty] | в том числе:
|  | оплата труда |  |  | 10: 2387.16; 12: 52398 | [19 empty] | оплата труда
| 2 кв 2022 (СМР), Письмо Минстроя России от 26.05.2022 г. №23868-ИФ/09 | эксплуатация машин и механизмов |  |  | 10: 608.06; 11: 5.55; 12: 3375 | [19 empty] | эксплуатация машин и механизмов
|  | в том числе оплата труда машинистов (ОТм) |  |  | 10: 17.88; 12: 392 | [19 empty] | в том числе оплата труда машинистов (ОТм)
| 2 кв 2022 (СМР), Письмо Минстроя России от 26.05.2022 г. №23868-ИФ/09 | материалы |  |  | 10: 4788.4; 11: 8.45; 12: 40462 | [19 empty] | материалы
|  | накладные расходы |  |  | 10: 2332.88; 12: 51206 | [19 empty] | накладные расходы
|  | сметная прибыль |  |  | 10: 1226.58; 12: 26922 | [19 empty] | сметная прибыль
|  | Итого |  |  | 10: 225680.18; 12: 3414141 | [20 empty] | Итого
|  | Итого ФОТ (справочно) |  |  | 10: 44526.32; 12: 977350 | [19 empty] | Итого ФОТ (справочно)
|  | Итого накладные расходы (справочно) |  |  | 10: 46937.96; 12: 1030284 | [19 empty] | Итого накладные расходы (справочно)
|  | Итого сметная прибыль (справочно) |  |  | 10: 25964.64; 12: 569920 | [19 empty] | Итого сметная прибыль (справочно)
|  | Коэффициент подрядчика 0,95 |  |  | 10: 214396.17; 12: 3243434 | [20 empty] | Коэффициент подрядчика 0,95
|  | Компенсация НДС при использовании УСНО БЦ: (94633,34+(15974,5-2356,58)+46937,96*0,1712+25964,64*0,15)*0,20*0,95 ТЦ: (799652+(88659-51724)+1030284*0,1712+569920*0,15)*0,20*0,95 |  |  | 10: 22834.53; 12: 208707.33 | [21 empty] | Компенсация НДС при использовании УСНО БЦ: (94633,34+(15974,5-2356,58)+46937,96*0,1712+25964,64*0,15)*0,20*0,95 ТЦ: (799652+(88659-51724)+1030284*0,1712+569920*0,15)*0,20*0,95
|  | ВСЕГО по смете |  |  | 10: 237230.7; 12: 3452141.33 | [22 empty] | ВСЕГО по смете
Составил:
[должность, подпись (инициалы, фамилия)]
Проверил:
[должность, подпись (инициалы, фамилия)]