## Малышева 84 ХВС, ГВС (магистрал
УТВЕРЖДАЮ
______________________
"____" ________________ 2025
Дефектная ведомость
на капитальный ремонт внутридомовых инженерных систем холодного и горячего водоснабжения в подвале
по адресу: г. Екатеринбург, ул. Малышева, дом 84
№ п/п | Наименование | Ед. изм. | Кол. | Примечание
1 | 2 | 3 | 4 | 5
Раздел 1. ДЕМОНТАЖНЫЕ РАБОТЫ (ХВС, ГВС по подвалу) |  |  |  |  | Раздел 1. ДЕМОНТАЖНЫЕ РАБОТЫ (ХВС, ГВС по подвалу)
1 | Разборка трубопроводов из водогазопроводных труб диаметром: до 32 мм | м трубопровода | 120
2 | Разборка трубопроводов из водогазопроводных труб диаметром: до 100 мм | м трубопровода | 512
Раздел 2. МОНТАЖНЫЕ РАБОТЫ (ХВС, ГВС по подвалу) |  |  |  |  | Раздел 2. МОНТАЖНЫЕ РАБОТЫ (ХВС, ГВС по подвалу)
3 | Прокладка трубопроводов водоснабжения из напорных полиэтиленовых труб низкого давления среднего типа наружным диаметром: 110 мм | м трубопровода | 512
4 | Труба из полипропилена: PN 25/110 | м | 247.008
5 | Труба из полипропилена: PN 20/110 | м | 262.944
6 | Прокладка трубопроводов водоснабжения из напорных полиэтиленовых труб низкого давления среднего типа наружным диаметром: 40 мм | м трубопровода | 120
7 | Труба из полипропилена: PN 20/40 | м | 52.472
8 | Труба из полипропилена: PN 25/40 | м | 59.968
9 | Кран шаровой, диаметром: 32 мм | шт. | 90
10 | Муфта полипропиленовая комбинированная, с наружной резьбой диаметром: 40х1 1/4" | шт. | 92
11 | Угольник 90 град. полипропиленовый диаметром: 40 мм | шт. | 20
12 | Тройник полипропиленовый переходной диаметром: 110х40х110 мм | шт. | 90
13 | Угольник 90 град. полипропиленовый диаметром: 110 мм | шт. | 30
14 | Муфта полипропиленовая соединительная диаметром: 110 мм | шт. | 20
15 | Муфта полипропиленовая соединительная диаметром: 40 мм | шт. | 10
16 | Тройник полипропиленовый соединительный диаметром: 40 мм | шт. | 2
17 | Тройник полипропиленовый соединительный диаметром: 110 мм | шт. | 2
18 | Муфта полипропиленовая комбинированная, с наружной резьбой диаметром: 32х1" | шт. | 4
19 | Тройник полипропиленовый переходной диаметром: 110х32х110 мм | шт. | 4
20 | Кран шаровый латунный с внутренней и внешней резьбой, размером: 1 1/4" | шт. | 4
21 | Установка вентилей, задвижек, затворов, клапанов обратных, кранов проходных на трубопроводах из стальных труб диаметром: до 100 мм | 1 шт. | 5
22 | Задвижка с обрез.клином, диаметром 100, Ру16 | шт. | 5
23 | Бурт с фланцем ППРС D110 | шт. | 8
24 | Шпильки черные стяжные диаметром: 10 мм длиной 100 мм | т | 0.1
Изоляционнык работы на ГВС | [5 empty] | Изоляционнык работы на ГВС
25 | Изоляция трубопроводов изделиями из вспененного каучука ( «Армофлекс»), вспененного полиэтилена ( «Термофлекс»): трубками | м трубопровода | 328
26 | Трубка Энергофлекс 110/13 | м | 290.4
27 | Трубка Энергофлекс 42/13 | м | 70.4
Раздел 3. Прочие работы |  |  |  |  | Раздел 3. Прочие работы
30 | Погрузочные работы при автомобильных перевозках: мусора строительного с погрузкой вручную | 1 т груза | 2.4656
31 | Перевозка грузов автомобилями-самосвалами грузоподъемностью 10 т, работающих вне карьера, на расстояние: до 15 км I класс груза | 1 т груза | 2.4656
Составил:____________________________________________