## Малышева 84 ХВС, ГВС (магистрал
Приложение № 2
Утверждено приказом Минстроя РФ № 421/пр от 4 августа 2020 г. в редакции приказа № 557/пр от 7 июля 2022 г.
СОГЛАСОВАНО: | [9 empty] | УТВЕРЖДАЮ:
"____" ________________ 2025 года | [12 empty] | "____" ________________ 2025 года
Наименование программного продукта | [5 empty] | ГРАНД-Смета, версия 2025.2 | [9 empty] | ГРАНД-Смета, версия 2025.2
Наименование редакции сметных нормативов | [5 empty] | Территориальные сметные нормативы, предусмотренные для применения на территории Свердловской области: - на материалы, изделия и конструкции, применяемые в строительстве (ТССЦ 81-01-2001); - на эксплуатацию строительных машин и автотранспортных средств (ТСЭМ 81-01-2001); - на строительные и специальные строительные работы (ТЕР 81-02-2001); - на монтаж оборудования (ТЕРм 81-03-2001); - на ремонтно-строительные работы (ТЕРр 81-04-2001); - на пусконаладочные работы (ТЕРп 81-05-2001); - на капитальный ремонт оборудования (ТЕРмр 81-06-2001); - на перевозки грузов для строительства (ТССЦпг 81-01-2001). | [10 empty] | Территориальные сметные нормативы, предусмотренные для применения на территории Свердловской области: - на материалы, изделия и конструкции, применяемые в строительстве (ТССЦ 81-01-2001); - на эксплуатацию строительных машин и автотранспортных средств (ТСЭМ 81-01-2001); - на строительные и специальные строительные работы (ТЕР 81-02-2001); - на монтаж оборудования (ТЕРм 81-03-2001); - на ремонтно-строительные работы (ТЕРр 81-04-2001); - на пусконаладочные работы (ТЕРп 81-05-2001); - на капитальный ремонт оборудования (ТЕРмр 81-06-2001); - на перевозки грузов для строительства (ТССЦпг 81-01-2001).
Реквизиты приказа Минстроя России об утверждении дополнений и изменений к сметным нормативам | [5 empty] | Приказ Минстроя России от 13.03.2015 № 171/пр | [7 empty] | Реквизиты приказа Минстроя России об утверждении дополнений и изменений к сметным нормативам | Приказ Минстроя России от 13.03.2015 № 171/пр |  |  | Реквизиты приказа Минстроя России об утверждении дополнений и изменений к сметным нормативам | Приказ Минстроя России от 13.03.2015 № 171/пр
Наименование субъекта Российской Федерации | [5 empty] | 66. Свердловская область | [13 empty] | Наименование субъекта Российской Федерации | 66. Свердловская область
г. Екатеринбург, ул. Малышева, дом 84 | [21 empty] | г. Екатеринбург, ул. Малышева, дом 84
(наименование стройки)
жилой многоквартирный дом | [22 empty] | жилой многоквартирный дом
(наименование объекта капитального строительства)
ЛОКАЛЬНЫЙ СМЕТНЫЙ РАСЧЕТ (СМЕТА) №
на капитальный ремонт внутридомовых инженерных систем холодного и горячего водоснабжения в подвале | [23 empty] | на капитальный ремонт внутридомовых инженерных систем холодного и горячего водоснабжения в подвале
(наименование работ и затрат)
Составлен | базисно-индексным | методом
Основание | Дефектная ведомость.
(проектная и (или) иная техническая документация)
Составлен(а) в текущем (базисном) уровне цен |  |  | I квартал 2025 года | [21 empty] | I квартал 2025 года (01.03.2025)
Сметная стоимость |  |  | 4 696 456,98 | руб.
в том числе:
| строительных работ | 4472.82 | (362,07) | тыс.руб. |  | Средства на оплату труда рабочих |  |  |  |  | 745.54 | (23,5) | тыс.руб.
| монтажных работ | 0 | (0) | тыс.руб. |  | Нормативные затраты труда рабочих |  |  |  |  | 1790.77 |  | чел.час.
| оборудования | 0 | (0) | тыс.руб. |  | Нормативные затраты труда машинистов |  |  |  |  | 123.27 |  | чел.час.
| прочих затрат | 0 | (0) | тыс.руб.
№ п/п | Обоснование | Наименование работ и затрат |  |  | Единица измерения | Количество |  |  | Сметная стоимость в базисном уровне цен (в текущем уровне цен (гр. 8) для ресурсов, отсутствующих в ФРСН), руб. |  |  | Индексы | Сметная стоимость в текущем уровне цен, руб.
[6 empty] | на единицу | коэффициенты | всего с учетом коэффициентов | на единицу | коэффициенты | всего
1 | 2 | 3 |  |  | 4 | 5 | 6 | 7 | 8 | 9 | 10 | 11 | 12
Раздел 1. ДЕМОНТАЖНЫЕ РАБОТЫ (ХВС, ГВС по подвалу) | [25 empty] | Раздел 1. ДЕМОНТАЖНЫЕ РАБОТЫ (ХВС, ГВС по подвалу)
1 | ТЕРр65-1-1 | Разборка трубопроводов из водогазопроводных труб диаметром: до 32 мм |  |  | 4: 100 м трубопровода; 5: 1.2; 6: 1; 7: 1.2 | [13 empty] | Разборка трубопроводов из водогазопроводных труб диаметром: до 32 мм
| 1 | ОТ |  |  | 8: 405.87; 10: 487.04; 11: 31.73; 12: 15453.78 | [14 empty] | ОТ
| 2 | ЭМ |  |  | 8: 8.12; 10: 9.74 | [14 empty] | ЭМ
| 3 | в т.ч. ОТм |  |  | 8: 1.9; 10: 2.28; 11: 31.73; 12: 72.34 | [14 empty] | в т.ч. ОТм
| 4 | М |  |  | 8: 69.13; 10: 82.96 | [14 empty] | М
|  | ЗТ |  |  | 4: чел.-ч; 5: 34.66; 7: 41.592 | [15 empty] | ЗТ
|  | ЗТм |  |  | 4: чел.-ч; 5: 0.1; 7: 0.12 | [15 empty] | ЗТм
|  | Итого по расценке |  |  | 8: 483.12; 10: 579.74 | [16 empty] | Итого по расценке
|  | ФОТ |  |  | 10: 489.32; 12: 15526.12 | [15 empty] | ФОТ
| Пр/812-099.1-1 | НР Внутренние санитарно-технические работы: демонтаж и разборка (ремонтно-строительные) |  |  | 4: %; 5: 87; 7: 87; 10: 425.71; 12: 13507.72 | [15 empty] | НР Внутренние санитарно-технические работы: демонтаж и разборка (ремонтно-строительные)
| Пр/774-099.1 | СП Внутренние санитарно-технические работы: демонтаж и разборка (ремонтно-строительные) |  |  | 4: %; 5: 44; 7: 44; 10: 215.3; 12: 6831.49 | [15 empty] | СП Внутренние санитарно-технические работы: демонтаж и разборка (ремонтно-строительные)
|  | Всего по позиции |  |  | 10: 1220.75 | [17 empty] | Всего по позиции
2 | ТЕРр65-1-3 | Разборка трубопроводов из водогазопроводных труб диаметром: до 100 мм |  |  | 4: 100 м трубопровода; 5: 5.12; 6: 1; 7: 5.12 | [13 empty] | Разборка трубопроводов из водогазопроводных труб диаметром: до 100 мм
| 1 | ОТ |  |  | 8: 894.41; 10: 4579.38; 11: 31.73; 12: 145303.73 | [14 empty] | ОТ
| 2 | ЭМ |  |  | 8: 18.54; 10: 94.92 | [14 empty] | ЭМ
| 3 | в т.ч. ОТм |  |  | 8: 4.95; 10: 25.34; 11: 31.73; 12: 804.04 | [14 empty] | в т.ч. ОТм
| 4 | М |  |  | 8: 136.46; 10: 698.68 | [14 empty] | М
|  | ЗТ |  |  | 4: чел.-ч; 5: 76.38; 7: 391.0656 | [15 empty] | ЗТ
|  | ЗТм |  |  | 4: чел.-ч; 5: 0.26; 7: 1.3312 | [15 empty] | ЗТм
|  | Итого по расценке |  |  | 8: 1049.41; 10: 5372.98 | [16 empty] | Итого по расценке
|  | ФОТ |  |  | 10: 4604.72; 12: 146107.77 | [15 empty] | ФОТ
| Пр/812-099.1-1 | НР Внутренние санитарно-технические работы: демонтаж и разборка (ремонтно-строительные) |  |  | 4: %; 5: 87; 7: 87; 10: 4006.11; 12: 127113.76 | [15 empty] | НР Внутренние санитарно-технические работы: демонтаж и разборка (ремонтно-строительные)
| Пр/774-099.1 | СП Внутренние санитарно-технические работы: демонтаж и разборка (ремонтно-строительные) |  |  | 4: %; 5: 44; 7: 44; 10: 2026.08; 12: 64287.42 | [15 empty] | СП Внутренние санитарно-технические работы: демонтаж и разборка (ремонтно-строительные)
|  | Всего по позиции |  |  | 10: 11405.17 | [17 empty] | Всего по позиции
|  | Итоги по разделу 1 ДЕМОНТАЖНЫЕ РАБОТЫ (ХВС, ГВС по подвалу) : | [29 empty] | Итоги по разделу 1 ДЕМОНТАЖНЫЕ РАБОТЫ (ХВС, ГВС по подвалу) :
|  | Итого прямые затраты (справочно) |  |  | 10: 5952.72 | [19 empty] | Итого прямые затраты (справочно)
|  | в том числе: | [30 empty] | в том числе:
|  | Оплата труда рабочих |  |  | 10: 5066.42 | [19 empty] | Оплата труда рабочих
|  | Эксплуатация машин |  |  | 10: 104.66 | [19 empty] | Эксплуатация машин
|  | в том числе оплата труда машинистов (Отм) |  |  | 10: 27.62 | [19 empty] | в том числе оплата труда машинистов (Отм)
|  | Материалы |  |  | 10: 781.64 | [19 empty] | Материалы
|  | Строительные работы |  |  | 10: 12625.92 | [19 empty] | Строительные работы
|  | в том числе: | [30 empty] | в том числе:
|  | оплата труда |  |  | 10: 5066.42 | [19 empty] | оплата труда
|  | эксплуатация машин и механизмов |  |  | 10: 104.66 | [19 empty] | эксплуатация машин и механизмов
|  | в том числе оплата труда машинистов (ОТм) |  |  | 10: 27.62 | [19 empty] | в том числе оплата труда машинистов (ОТм)
|  | материалы |  |  | 10: 781.64 | [19 empty] | материалы
|  | накладные расходы |  |  | 10: 4431.82 | [19 empty] | накладные расходы
|  | сметная прибыль |  |  | 10: 2241.38 | [19 empty] | сметная прибыль
|  | Итого ФОТ (справочно) |  |  | 10: 5094.04 | [19 empty] | Итого ФОТ (справочно)
|  | Итого накладные расходы (справочно) |  |  | 10: 4431.82 | [19 empty] | Итого накладные расходы (справочно)
|  | Итого сметная прибыль (справочно) |  |  | 10: 2241.38 | [19 empty] | Итого сметная прибыль (справочно)
|  | Итого по разделу 1 ДЕМОНТАЖНЫЕ РАБОТЫ (ХВС, ГВС по подвалу) |  |  | 10: 12625.92 | [20 empty] | Итого по разделу 1 ДЕМОНТАЖНЫЕ РАБОТЫ (ХВС, ГВС по подвалу)
|  | справочно: | [30 empty] | справочно:
|  | Затраты труда рабочих | [30 empty] | Затраты труда рабочих
|  | Затраты труда машинистов | [30 empty] | Затраты труда машинистов
Раздел 2. МОНТАЖНЫЕ РАБОТЫ (ХВС, ГВС по подвалу) | [25 empty] | Раздел 2. МОНТАЖНЫЕ РАБОТЫ (ХВС, ГВС по подвалу)
3 | ТЕР16-04-002-09 | Прокладка трубопроводов водоснабжения из напорных полиэтиленовых труб низкого давления среднего типа наружным диаметром: 110 мм |  |  | 4: 100 м трубопровода; 5: 5.12; 6: 1; 7: 5.12 | [13 empty] | Прокладка трубопроводов водоснабжения из напорных полиэтиленовых труб низкого давления среднего типа наружным диаметром: 110 мм
| 1 | ОТ |  |  | 8: 1725.38; 9: 1.38; 10: 12190.84; 11: 31.73; 12: 386815.35 | [14 empty] | ОТ
| 2 | ЭМ |  |  | 8: 1636.42; 9: 1.5; 10: 12567.71 | [14 empty] | ЭМ
| 3 | в т.ч. ОТм |  |  | 8: 275.17; 9: 1.5; 10: 2113.31; 11: 31.73; 12: 67055.33 | [14 empty] | в т.ч. ОТм
| 4 | М |  |  | 8: 6836.61; 10: 500.07 | [14 empty] | М
|  | ЗТ |  |  | 4: чел.-ч; 5: 128.76; 6: 1.38; 7: 909.7667 | [15 empty] | ЗТ
|  | ЗТм |  |  | 4: чел.-ч; 5: 14.46; 6: 1.5; 7: 111.0528 | [15 empty] | ЗТм
|  | Итого по расценке |  |  | 8: 10198.41; 10: 25258.62 | [16 empty] | Итого по расценке
|  | ФОТ |  |  | 10: 14304.15; 12: 453870.68 | [15 empty] | ФОТ
| Пр/812-016.0-1, Приказ № 812/пр от 21.12.2020 п.25 | НР Сантехнические работы - внутренние (трубопроводы, водопровод, канализация, отопление, газоснабжение, вентиляция и кондиционирование воздуха) |  |  | % | 121 | 0.9 | 108.9 |  |  | 15577.22 |  | 494265.17 | [15 empty] | НР Сантехнические работы - внутренние (трубопроводы, водопровод, канализация, отопление, газоснабжение, вентиляция и кондиционирование воздуха)
| Пр/774-016.0, Приказ № 774/пр от 11.12.2020 п.16 | СП Сантехнические работы - внутренние (трубопроводы, водопровод, канализация, отопление, газоснабжение, вентиляция и кондиционирование воздуха) |  |  | % | 72 | 0.85 | 61.2 |  |  | 8754.14 |  | 277768.86 | [15 empty] | СП Сантехнические работы - внутренние (трубопроводы, водопровод, канализация, отопление, газоснабжение, вентиляция и кондиционирование воздуха)
|  | Всего по позиции |  |  | 10: 49589.98 | [17 empty] | Всего по позиции
4 | ТССЦ-507-3374 | Труба из полипропилена: PN 25/110 |  |  | м | 247.008 | 1 | 247.008 | 487.67 |  | 120458.39 | [15 empty] | Труба из полипропилена: PN 25/110
|  | Всего по позиции |  |  | 10: 120458.39 | [17 empty] | Всего по позиции
5 | ТССЦ-507-3362 | Труба из полипропилена: PN 20/110 |  |  | м | 262.944 | 1 | 262.944 | 358.45 |  | 94252.28 | [15 empty] | Труба из полипропилена: PN 20/110
|  | Всего по позиции |  |  | 10: 94252.28 | [17 empty] | Всего по позиции
6 | ТЕР16-04-002-04 | Прокладка трубопроводов водоснабжения из напорных полиэтиленовых труб низкого давления среднего типа наружным диаметром: 40 мм |  |  | 4: 100 м трубопровода; 5: 1.2; 6: 1; 7: 1.2 | [13 empty] | Прокладка трубопроводов водоснабжения из напорных полиэтиленовых труб низкого давления среднего типа наружным диаметром: 40 мм
| 1 | ОТ |  |  | 8: 2268.73; 9: 1.38; 10: 3757.02; 11: 31.73; 12: 119210.24 | [14 empty] | ОТ
| 2 | ЭМ |  |  | 8: 680.76; 9: 1.5; 10: 1225.37 | [14 empty] | ЭМ
| 3 | в т.ч. ОТм |  |  | 8: 112.28; 9: 1.5; 10: 202.1; 11: 31.73; 12: 6412.63 | [14 empty] | в т.ч. ОТм
| 4 | М |  |  | 8: 1204.08; 10: 137.22 | [14 empty] | М
|  | ЗТ |  |  | 4: чел.-ч; 5: 162.4; 6: 1.38; 7: 268.9344 | [15 empty] | ЗТ
|  | ЗТм |  |  | 4: чел.-ч; 5: 5.9; 6: 1.5; 7: 10.62 | [15 empty] | ЗТм
|  | Итого по расценке |  |  | 8: 4153.57; 10: 5119.61 | [16 empty] | Итого по расценке
|  | ФОТ |  |  | 10: 3959.12; 12: 125622.87 | [15 empty] | ФОТ
| Пр/812-016.0-1, Приказ № 812/пр от 21.12.2020 п.25 | НР Сантехнические работы - внутренние (трубопроводы, водопровод, канализация, отопление, газоснабжение, вентиляция и кондиционирование воздуха) |  |  | % | 121 | 0.9 | 108.9 |  |  | 4311.48 |  | 136803.31 | [15 empty] | НР Сантехнические работы - внутренние (трубопроводы, водопровод, канализация, отопление, газоснабжение, вентиляция и кондиционирование воздуха)
| Пр/774-016.0, Приказ № 774/пр от 11.12.2020 п.16 | СП Сантехнические работы - внутренние (трубопроводы, водопровод, канализация, отопление, газоснабжение, вентиляция и кондиционирование воздуха) |  |  | % | 72 | 0.85 | 61.2 |  |  | 2422.98 |  | 76881.2 | [15 empty] | СП Сантехнические работы - внутренние (трубопроводы, водопровод, канализация, отопление, газоснабжение, вентиляция и кондиционирование воздуха)
|  | Всего по позиции |  |  | 10: 11854.07 | [17 empty] | Всего по позиции
7 | ТССЦ-507-3357 | Труба из полипропилена: PN 20/40 |  |  | м | 52.472 | 1 | 52.472 | 46.99 |  | 2465.66 | [15 empty] | Труба из полипропилена: PN 20/40
|  | Всего по позиции |  |  | 10: 2465.66 | [17 empty] | Всего по позиции
8 | ТССЦ-507-3369 | Труба из полипропилена: PN 25/40 |  |  | м | 59.968 | 1 | 59.968 | 79.22 |  | 4750.66 | [15 empty] | Труба из полипропилена: PN 25/40
|  | Всего по позиции |  |  | 10: 4750.66 | [17 empty] | Всего по позиции
9 | ТССЦ-302-1834 | Кран шаровой, диаметром: 32 мм |  |  | шт. | 90 | 1 | 90 | 117.5 |  | 10575 | [15 empty] | Кран шаровой, диаметром: 32 мм
|  | Всего по позиции |  |  | 10: 10575 | [17 empty] | Всего по позиции
10 | ТССЦ-507-5037 | Муфта полипропиленовая комбинированная, с наружной резьбой диаметром: 40х1 1/4" |  |  | шт. | 92 | 1 | 92 | 61.95 |  | 5699.4 | [15 empty] | Муфта полипропиленовая комбинированная, с наружной резьбой диаметром: 40х1 1/4"
|  | Всего по позиции |  |  | 10: 5699.4 | [17 empty] | Всего по позиции
11 | ТССЦ-507-3175 | Угольник 90 град. полипропиленовый диаметром: 40 мм |  |  | шт. | 20 | 1 | 20 | 6.79 |  | 135.8 | [15 empty] | Угольник 90 град. полипропиленовый диаметром: 40 мм
|  | Всего по позиции |  |  | 10: 135.8 | [17 empty] | Всего по позиции
12 | ТССЦ-507-3321 применительно | Тройник полипропиленовый переходной диаметром: 110х40х110 мм |  |  | шт. | 90 | 1 | 90 | 109.97 |  | 9897.3 | [15 empty] | Тройник полипропиленовый переходной диаметром: 110х40х110 мм
|  | Всего по позиции |  |  | 10: 9897.3 | [17 empty] | Всего по позиции
13 | ТССЦ-507-4307 | Угольник 90 град. полипропиленовый диаметром: 110 мм |  |  | шт. | 30 | 1 | 30 | 111.69 |  | 3350.7 | [15 empty] | Угольник 90 град. полипропиленовый диаметром: 110 мм
|  | Всего по позиции |  |  | 10: 3350.7 | [17 empty] | Всего по позиции
14 | ТССЦ-507-5015 | Муфта полипропиленовая соединительная диаметром: 110 мм |  |  | шт. | 20 | 1 | 20 | 50.38 |  | 1007.6 | [15 empty] | Муфта полипропиленовая соединительная диаметром: 110 мм
|  | Всего по позиции |  |  | 10: 1007.6 | [17 empty] | Всего по позиции
15 | ТССЦ-507-5010 | Муфта полипропиленовая соединительная диаметром: 40 мм |  |  | шт. | 10 | 1 | 10 | 2.5 |  | 25 | [15 empty] | Муфта полипропиленовая соединительная диаметром: 40 мм
|  | Всего по позиции |  |  | 10: 25 | [17 empty] | Всего по позиции
16 | ТССЦ-507-3289 | Тройник полипропиленовый соединительный диаметром: 40 мм |  |  | шт. | 2 | 1 | 2 | 5.03 |  | 10.06 | [15 empty] | Тройник полипропиленовый соединительный диаметром: 40 мм
|  | Всего по позиции |  |  | 10: 10.06 | [17 empty] | Всего по позиции
17 | ТССЦ-507-3294 | Тройник полипропиленовый соединительный диаметром: 110 мм |  |  | шт. | 2 | 1 | 2 | 129.37 |  | 258.74 | [15 empty] | Тройник полипропиленовый соединительный диаметром: 110 мм
|  | Всего по позиции |  |  | 10: 258.74 | [17 empty] | Всего по позиции
18 | ТССЦ-507-5036 | Муфта полипропиленовая комбинированная, с наружной резьбой диаметром: 32х1" |  |  | шт. | 4 | 1 | 4 | 22.22 |  | 88.88 | [15 empty] | Муфта полипропиленовая комбинированная, с наружной резьбой диаметром: 32х1"
|  | Всего по позиции |  |  | 10: 88.88 | [17 empty] | Всего по позиции
19 | ТССЦ-507-3321 применительно | Тройник полипропиленовый переходной диаметром: 110х32х110 мм |  |  | шт. | 4 | 1 | 4 | 109.97 |  | 439.88 | [15 empty] | Тройник полипропиленовый переходной диаметром: 110х32х110 мм
|  | Всего по позиции |  |  | 10: 439.88 | [17 empty] | Всего по позиции
20 | ТССЦ-302-2368 | Кран шаровый латунный с внутренней и внешней резьбой, размером: 1 1/4" |  |  | шт. | 4 | 1 | 4 | 180.06 |  | 720.24 | [15 empty] | Кран шаровый латунный с внутренней и внешней резьбой, размером: 1 1/4"
|  | Всего по позиции |  |  | 10: 720.24 | [17 empty] | Всего по позиции
21 | ТЕР16-05-001-03 | Установка вентилей, задвижек, затворов, клапанов обратных, кранов проходных на трубопроводах из стальных труб диаметром: до 100 мм |  |  | 4: 1 шт.; 5: 5; 6: 1; 7: 5 | [13 empty] | Установка вентилей, задвижек, затворов, клапанов обратных, кранов проходных на трубопроводах из стальных труб диаметром: до 100 мм
| 1 | ОТ |  |  | 8: 37.19; 9: 1.38; 10: 256.61; 11: 31.73; 12: 8142.24 | [14 empty] | ОТ
| 2 | ЭМ |  |  | 8: 11.67; 9: 1.5; 10: 87.53 | [14 empty] | ЭМ
| 3 | в т.ч. ОТм |  |  | 8: 0.38; 9: 1.5; 10: 2.85; 11: 31.73; 12: 90.43 | [14 empty] | в т.ч. ОТм
| 4 | М |  |  | 8: 229.53; 10: 255.05 | [14 empty] | М
|  | ЗТ |  |  | 4: чел.-ч; 5: 2.91; 6: 1.38; 7: 20.079 | [15 empty] | ЗТ
|  | ЗТм |  |  | 4: чел.-ч; 5: 0.02; 6: 1.5; 7: 0.15 | [15 empty] | ЗТм
|  | Итого по расценке |  |  | 8: 278.39; 10: 599.19 | [16 empty] | Итого по расценке
|  | ФОТ |  |  | 10: 259.46; 12: 8232.67 | [15 empty] | ФОТ
| Пр/812-016.0-1, Приказ № 812/пр от 21.12.2020 п.25 | НР Сантехнические работы - внутренние (трубопроводы, водопровод, канализация, отопление, газоснабжение, вентиляция и кондиционирование воздуха) |  |  | % | 121 | 0.9 | 108.9 |  |  | 282.55 |  | 8965.38 | [15 empty] | НР Сантехнические работы - внутренние (трубопроводы, водопровод, канализация, отопление, газоснабжение, вентиляция и кондиционирование воздуха)
| Пр/774-016.0, Приказ № 774/пр от 11.12.2020 п.16 | СП Сантехнические работы - внутренние (трубопроводы, водопровод, канализация, отопление, газоснабжение, вентиляция и кондиционирование воздуха) |  |  | % | 72 | 0.85 | 61.2 |  |  | 158.79 |  | 5038.39 | [15 empty] | СП Сантехнические работы - внутренние (трубопроводы, водопровод, канализация, отопление, газоснабжение, вентиляция и кондиционирование воздуха)
|  | Всего по позиции |  |  | 10: 1040.53 | [17 empty] | Всего по позиции
22 | Текущая цена поставщика | Задвижка с обрез.клином, диаметром 100, Ру16 |  |  | шт. | 5 | 1 | 5 | 4985.11 | 1.02 | 3104.28 | 8.19 | 25424.06 | [13 empty] | Задвижка с обрез.клином, диаметром 100, Ру16
|  | Всего по позиции |  |  | 10: 3104.28; 12: 25424.06 | [17 empty] | Всего по позиции
23 | Текущая цена поставщика | Бурт с фланцем ППРС D110 |  |  | шт. | 8 | 1 | 8 | 1327.61 | 1.02 | 1322.75 | 8.19 | 10833.3 | [13 empty] | Бурт с фланцем ППРС D110
|  | Всего по позиции |  |  | 10: 1322.75; 12: 10833.3 | [17 empty] | Всего по позиции
24 | ТССЦ-101-1429 | Шпильки черные стяжные диаметром: 10 мм длиной 100 мм |  |  | т | 0.1 | 1 | 0.1 | 8645.7 |  | 864.57 | [15 empty] | Шпильки черные стяжные диаметром: 10 мм длиной 100 мм
|  | Всего по позиции |  |  | 10: 864.57 | [17 empty] | Всего по позиции
Изоляционнык работы на ГВС | [34 empty] | Изоляционнык работы на ГВС
25 | ТЕР26-01-017-01 | Изоляция трубопроводов изделиями из вспененного каучука ( «Армофлекс»), вспененного полиэтилена ( «Термофлекс»): трубками |  |  | 4: 10 м трубопровода; 5: 32.8; 6: 1; 7: 32.8 | [13 empty] | Изоляция трубопроводов изделиями из вспененного каучука ( «Армофлекс»), вспененного полиэтилена ( «Термофлекс»): трубками
| 1 | ОТ |  |  | 8: 49.17; 9: 1.38; 10: 2225.63; 11: 31.73; 12: 70619.24 | [14 empty] | ОТ
| 2 | ЭМ |  |  | 8: 28.25; 9: 1.5; 10: 1389.9 | [14 empty] | ЭМ
| 4 | М |  |  | 8: 1089.87; 10: 2491.16 | [14 empty] | М
|  | ЗТ |  |  | 4: чел.-ч; 5: 3.52; 6: 1.38; 7: 159.3293 | [15 empty] | ЗТ
|  | Итого по расценке |  |  | 8: 1167.29; 10: 6106.69 | [16 empty] | Итого по расценке
|  | ФОТ |  |  | 10: 2225.63; 12: 70619.24 | [15 empty] | ФОТ
| Пр/812-020.0-1, Приказ № 812/пр от 21.12.2020 п.25 | НР Теплоизоляционные работы |  |  | % | 97 | 0.9 | 87.3 |  |  | 1942.97 |  | 61650.6 | [15 empty] | НР Теплоизоляционные работы
| Пр/774-020.0, Приказ № 774/пр от 11.12.2020 п.16 | СП Теплоизоляционные работы |  |  | % | 55 | 0.85 | 46.75 |  |  | 1040.48 |  | 33014.49 | [15 empty] | СП Теплоизоляционные работы
|  | Всего по позиции |  |  | 10: 9090.14 | [17 empty] | Всего по позиции
26 | Текущая цена поставщика | Трубка Энергофлекс 110/13 |  |  | м | 290.4 | 1 | 290.4 | 471.79 | 1.02 | 17063.24 | 8.19 | 139747.97 | [13 empty] | Трубка Энергофлекс 110/13
|  | Всего по позиции |  |  | 10: 17063.24; 12: 139747.97 | [17 empty] | Всего по позиции
27 | Текущая цена поставщика | Трубка Энергофлекс 42/13 |  |  | м | 70.4 | 1 | 70.4 | 137.69 | 1.02 | 1207.23 | 8.19 | 9887.24 | [13 empty] | Трубка Энергофлекс 42/13
|  | Всего по позиции |  |  | 10: 1207.23; 12: 9887.24 | [17 empty] | Всего по позиции
|  | Итоги по разделу 2 МОНТАЖНЫЕ РАБОТЫ (ХВС, ГВС по подвалу) : | [29 empty] | Итоги по разделу 2 МОНТАЖНЫЕ РАБОТЫ (ХВС, ГВС по подвалу) :
|  | Итого прямые затраты (справочно) |  |  | 10: 314781.77 | [19 empty] | Итого прямые затраты (справочно)
|  | в том числе: | [30 empty] | в том числе:
|  | Оплата труда рабочих |  |  | 10: 18430.1 | [19 empty] | Оплата труда рабочих
|  | Эксплуатация машин |  |  | 10: 15270.51 | [19 empty] | Эксплуатация машин
|  | в том числе оплата труда машинистов (Отм) |  |  | 10: 2318.26 | [19 empty] | в том числе оплата труда машинистов (Отм)
|  | Материалы |  |  | 10: 281081.16 | [19 empty] | Материалы
|  | Строительные работы |  |  | 10: 349272.38 | [19 empty] | Строительные работы
|  | в том числе: | [30 empty] | в том числе:
|  | оплата труда |  |  | 10: 18430.1 | [19 empty] | оплата труда
|  | эксплуатация машин и механизмов |  |  | 10: 15270.51 | [19 empty] | эксплуатация машин и механизмов
|  | в том числе оплата труда машинистов (ОТм) |  |  | 10: 2318.26 | [19 empty] | в том числе оплата труда машинистов (ОТм)
|  | материалы |  |  | 10: 281081.16 | [19 empty] | материалы
|  | накладные расходы |  |  | 10: 22114.22 | [19 empty] | накладные расходы
|  | сметная прибыль |  |  | 10: 12376.39 | [19 empty] | сметная прибыль
|  | Итого ФОТ (справочно) |  |  | 10: 20748.36 | [19 empty] | Итого ФОТ (справочно)
|  | Итого накладные расходы (справочно) |  |  | 10: 22114.22 | [19 empty] | Итого накладные расходы (справочно)
|  | Итого сметная прибыль (справочно) |  |  | 10: 12376.39 | [19 empty] | Итого сметная прибыль (справочно)
|  | Итого по разделу 2 МОНТАЖНЫЕ РАБОТЫ (ХВС, ГВС по подвалу) |  |  | 10: 349272.38 | [20 empty] | Итого по разделу 2 МОНТАЖНЫЕ РАБОТЫ (ХВС, ГВС по подвалу)
|  | справочно: | [30 empty] | справочно:
|  | Материальные ресурсы, отсутствующие в ФРСН |  |  | 10: 22697.5 | [19 empty] | Материальные ресурсы, отсутствующие в ФРСН
|  | Затраты труда рабочих | [30 empty] | Затраты труда рабочих
|  | Затраты труда машинистов | [30 empty] | Затраты труда машинистов
Раздел 3. Прочие работы | [25 empty] | Раздел 3. Прочие работы
30 | ТССЦпг-01-01-01-041 | Погрузочные работы при автомобильных перевозках: мусора строительного с погрузкой вручную |  |  | 1 т груза | 2.4656 | 1 | 2.4656 | 51.74 |  | 127.57 | 7.25 | 924.88 | [13 empty] | Погрузочные работы при автомобильных перевозках: мусора строительного с погрузкой вручную
|  | Всего по позиции |  |  | 10: 127.57; 12: 924.88 | [17 empty] | Всего по позиции
31 | ТССЦпг-03-21-01-015 | Перевозка грузов автомобилями-самосвалами грузоподъемностью 10 т, работающих вне карьера, на расстояние: до 15 км I класс груза |  |  | 1 т груза | 2.4656 | 1 | 2.4656 | 16.37 |  | 40.36 | 7.25 | 292.61 | [13 empty] | Перевозка грузов автомобилями-самосвалами грузоподъемностью 10 т, работающих вне карьера, на расстояние: до 15 км I класс груза
|  | Всего по позиции |  |  | 10: 40.36; 12: 292.61 | [17 empty] | Всего по позиции
|  | Итоги по разделу 3 Прочие работы : | [29 empty] | Итоги по разделу 3 Прочие работы :
|  | Итого прямые затраты (справочно) |  |  | 10: 167.93 | [19 empty] | Итого прямые затраты (справочно)
|  | в том числе: | [30 empty] | в том числе:
|  | Перевозка |  |  | 10: 167.93 | [19 empty] | Перевозка
|  | Строительные работы |  |  | 10: 167.93 | [19 empty] | Строительные работы
|  | Перевозка |  |  | 10: 167.93 | [19 empty] | Перевозка
|  | Итого по разделу 3 Прочие работы |  |  | 10: 167.93 | [20 empty] | Итого по разделу 3 Прочие работы
|  | Итоги по смете: | [33 empty] | Итоги по смете:
|  | Итого прямые затраты (справочно) |  |  | 10: 320902.42; 12: 3166688.38 | [23 empty] | Итого прямые затраты (справочно)
|  | в том числе: | [34 empty] | в том числе:
|  | Оплата труда рабочих |  |  | 10: 23496.52; 12: 745544.58 | [23 empty] | Оплата труда рабочих
|  | Эксплуатация машин |  |  | 10: 15375.17; 12: 111469.98 | [23 empty] | Эксплуатация машин
|  | в том числе оплата труда машинистов (Отм) |  |  | 10: 2345.88; 12: 74434.77 | [23 empty] | в том числе оплата труда машинистов (Отм)
|  | Материалы |  |  | 10: 281862.8; 12: 2308456.33 | [23 empty] | Материалы
|  | Перевозка |  |  | 10: 167.93; 12: 1217.49 | [23 empty] | Перевозка
|  | Строительные работы |  |  | 10: 362066.23; 12: 4472816.17 | [23 empty] | Строительные работы
|  | Строительные работы |  |  | 10: 361898.3; 12: 4471598.68 | [23 empty] | Строительные работы
|  | в том числе: | [34 empty] | в том числе:
|  | оплата труда |  |  | 10: 23496.52; 12: 745544.58 | [23 empty] | оплата труда
| (66), ТЕР, 1 кв 2025 (СМР),Письмо Минстроя России от 01.02.2025 года № 5170-ИФ/09, прил.1 | эксплуатация машин и механизмов |  |  | 10: 15375.17; 11: 7.25; 12: 111469.98 | [23 empty] | эксплуатация машин и механизмов
|  | в том числе оплата труда машинистов (ОТм) |  |  | 10: 2345.88; 12: 74434.77 | [23 empty] | в том числе оплата труда машинистов (ОТм)
| (66), ТЕР, 1 кв 2025 (СМР),Письмо Минстроя России от 01.02.2025 года № 5170-ИФ/09, прил.1 | материалы |  |  | 10: 281862.8; 11: 8.19; 12: 2308456.33 | [23 empty] | материалы
|  | накладные расходы |  |  | 10: 26546.04; 12: 842305.94 | [23 empty] | накладные расходы
|  | сметная прибыль |  |  | 10: 14617.77; 12: 463821.85 | [23 empty] | сметная прибыль
|  | Перевозка |  |  | 10: 167.93; 12: 1217.49 | [23 empty] | Перевозка
|  | Итого ФОТ (справочно) |  |  | 10: 25842.4; 12: 819979.35 | [23 empty] | Итого ФОТ (справочно)
|  | Итого накладные расходы (справочно) |  |  | 10: 26546.04; 12: 842305.94 | [23 empty] | Итого накладные расходы (справочно)
|  | Итого сметная прибыль (справочно) |  |  | 10: 14617.77; 12: 463821.85 | [23 empty] | Итого сметная прибыль (справочно)
|  | НДС 5% |  |  | 10: 18103.31; 12: 223640.81 | [24 empty] | НДС 5%
|  | ВСЕГО по смете |  |  | 10: 380169.54; 12: 4696456.98 | [25 empty] | ВСЕГО по смете
|  | справочно: | [34 empty] | справочно:
|  | Материальные ресурсы, отсутствующие в ФРСН |  |  | 10: 22697.5; 12: 185892.57 | [23 empty] | Материальные ресурсы, отсутствующие в ФРСН
|  | Затраты труда рабочих | [34 empty] | Затраты труда рабочих
|  | Затраты труда машинистов | [34 empty] | Затраты труда машинистов
Составил:
[должность, подпись (инициалы, фамилия)]
Проверил:
[должность, подпись (инициалы, фамилия)]
¹ Зарегистрирован Министерством юстиции Российской Федерации 10 сентября 2019 г., регистрационный № 55869), с изменениями, внесенными приказом Министерства строительства и жилищно-коммунального хозяйства Российской Федерации от 20 февраля 2021 г. № 79/пр (зарегистрирован Министерством юстиции Российской Федерации 9 августа 2021 г., регистрационный № 64577) | [39 empty] | ¹ Зарегистрирован Министерством юстиции Российской Федерации 10 сентября 2019 г., регистрационный № 55869), с изменениями, внесенными приказом Министерства строительства и жилищно-коммунального хозяйства Российской Федерации от 20 февраля 2021 г. № 79/пр (зарегистрирован Министерством юстиции Российской Федерации 9 августа 2021 г., регистрационный № 64577)
² Под прочими затратами понимаются затраты, учитываемые в соответствии с пунктом 184 Методики. | [40 empty] | ² Под прочими затратами понимаются затраты, учитываемые в соответствии с пунктом 184 Методики.
³ Под прочими работами понимаются затраты, учитываемые в соответствии с пунктами 122-128 Методики. | [41 empty] | ³ Под прочими работами понимаются затраты, учитываемые в соответствии с пунктами 122-128 Методики.